## bus_data
BUS_I | BUS_TYPE | Pd | Qd | Gs | Bs | area | Vm | Va | baseKV | zone | Vmax | Vmin
1 | 1 | 0.021804 | 0.0054647 | 0 | 0 | 1 | 0.99297 | -0.049275 | 0.4 | 1 | 1.1 | 0.9
2 | 1 | 0.0030902 | 0.00077447 | 0 | 0 | 1 | 0.99252 | -0.052449 | 0.4 | 1 | 1.1 | 0.9
3 | 1 | 0 | 0 | 0 | 0 | 1 | 0.99364 | -0.044574 | 0.4 | 1 | 1.1 | 0.9
4 | 1 | 0.0067939 | 0.0017027 | 0 | 0 | 1 | 0.99243 | -0.053091 | 0.4 | 1 | 1.1 | 0.9
5 | 1 | 0 | 0 | 0 | 0 | 1 | 0.99479 | -0.036496 | 0.4 | 1 | 1.1 | 0.9
187 | 1 | 0.0039172 | 0.00098175 | 0 | 0 | 1 | 0.99476 | -0.036665 | 0.4 | 1 | 1.1 | 0.9
37 | 1 | 0 | 0 | 0 | 0 | 1 | 0.9959 | -0.028652 | 0.4 | 1 | 1.1 | 0.9
6 | 1 | 0.0047558 | 0.0011919 | 0 | 0 | 1 | 0.99105 | -0.062855 | 0.4 | 1 | 1.1 | 0.9
7 | 1 | 0 | 0 | 0 | 0 | 1 | 0.99074 | -0.065037 | 0.4 | 1 | 1.1 | 0.9
8 | 1 | 0 | 0 | 0 | 0 | 1 | 0.99134 | -0.060786 | 0.4 | 1 | 1.1 | 0.9
9 | 1 | 0.0074532 | 0.001868 | 0 | 0 | 1 | 0.9905 | -0.066738 | 0.4 | 1 | 1.1 | 0.9
10 | 1 | 0 | 0 | 0 | 0 | 1 | 0.99587 | -0.028926 | 0.4 | 1 | 1.1 | 0.9
34 | 1 | 0.01034 | 0.0025915 | 0 | 0 | 1 | 0.99613 | -0.027059 | 0.4 | 1 | 1.1 | 0.9
32 | 1 | 0.0051462 | 0.0012898 | 0 | 0 | 1 | 0.99571 | -0.030053 | 0.4 | 1 | 1.1 | 0.9
13 | 1 | 0 | 0 | 0 | 0 | 1 | 0.99534 | -0.032683 | 0.4 | 1 | 1.1 | 0.9
19 | 1 | 0 | 0 | 0 | 0 | 1 | 0.99524 | -0.033371 | 0.4 | 1 | 1.1 | 0.9
59 | 1 | 0.0023525 | 0.00058959 | 0 | 0 | 1 | 0.9957 | -0.030176 | 0.4 | 1 | 1.1 | 0.9
15 | 1 | 0 | 0 | 0 | 0 | 1 | 0.99499 | -0.035103 | 0.4 | 1 | 1.1 | 0.9
30 | 1 | 0 | 0 | 0 | 0 | 1 | 0.99467 | -0.037408 | 0.4 | 1 | 1.1 | 0.9
36 | 1 | 0.0020427 | 0.00051194 | 0 | 0 | 1 | 0.99575 | -0.029729 | 0.4 | 1 | 1.1 | 0.9
18 | 1 | 0 | 0 | 0 | 0 | 1 | 0.9944 | -0.03934 | 0.4 | 1 | 1.1 | 0.9
45 | 1 | 0.00040981 | 0.00010271 | 0 | 0 | 1 | 0.99434 | -0.039703 | 0.4 | 1 | 1.1 | 0.9
29 | 1 | 0.00026548 | 6.6535e-05 | 0 | 0 | 1 | 0.9945 | -0.038568 | 0.4 | 1 | 1.1 | 0.9
53 | 1 | 0.0012525 | 0.00031391 | 0 | 0 | 1 | 0.99506 | -0.034673 | 0.4 | 1 | 1.1 | 0.9
23 | 1 | 0 | 0 | 0 | 0 | 1 | 0.99417 | -0.04094 | 0.4 | 1 | 1.1 | 0.9
188 | 1 | 0.00067774 | 0.00016986 | 0 | 0 | 1 | 0.99412 | -0.041281 | 0.4 | 1 | 1.1 | 0.9
51 | 1 | 0 | 0 | 0 | 0 | 1 | 0.99418 | -0.040841 | 0.4 | 1 | 1.1 | 0.9
28 | 1 | 0.00042549 | 0.00010664 | 0 | 0 | 1 | 0.9946 | -0.037912 | 0.4 | 1 | 1.1 | 0.9
31 | 1 | 0.0032502 | 0.00081458 | 0 | 0 | 1 | 0.99458 | -0.037992 | 0.4 | 1 | 1.1 | 0.9
33 | 1 | 0 | 0 | 0 | 0 | 1 | 0.99566 | -0.030408 | 0.4 | 1 | 1.1 | 0.9
35 | 1 | 0.0019754 | 0.00049507 | 0 | 0 | 1 | 0.99562 | -0.030692 | 0.4 | 1 | 1.1 | 0.9
52 | 1 | 0.0088205 | 0.0022106 | 0 | 0 | 1 | 0.99754 | -0.01721 | 0.4 | 1 | 1.1 | 0.9
39 | 1 | 0 | 0 | 0 | 0 | 1 | 0.99624 | -0.026269 | 0.4 | 1 | 1.1 | 0.9
38 | 1 | 0 | 0 | 0 | 0 | 1 | 0.99454 | -0.038324 | 0.4 | 1 | 1.1 | 0.9
186 | 1 | 0.0028373 | 0.00071109 | 0 | 0 | 1 | 0.99436 | -0.039584 | 0.4 | 1 | 1.1 | 0.9
54 | 1 | 0 | 0 | 0 | 0 | 1 | 0.99477 | -0.036686 | 0.4 | 1 | 1.1 | 0.9
49 | 3 | 0.0024294 | 0.00060886 | 0 | 0 | 1 | 1 | 0 | 0.4 | 1 | 1.1 | 0.9
46 | 1 | 0.0019478 | 0.00048817 | 0 | 0 | 1 | 0.99613 | -0.027067 | 0.4 | 1 | 1.1 | 0.9
40 | 1 | 0.0013968 | 0.00035007 | 0 | 0 | 1 | 0.99744 | -0.017937 | 0.4 | 1 | 1.1 | 0.9
41 | 1 | 0.04156 | 0.010416 | 0 | 0 | 1 | 0.99804 | -0.013722 | 0.4 | 1 | 1.1 | 0.9
42 | 1 | 0 | 0 | 0 | 0 | 1 | 0.99706 | -0.020581 | 0.4 | 1 | 1.1 | 0.9
43 | 1 | 0 | 0 | 0 | 0 | 1 | 0.99874 | -0.0087982 | 0.4 | 1 | 1.1 | 0.9
44 | 1 | 0.0027155 | 0.00068057 | 0 | 0 | 1 | 0.99655 | -0.024179 | 0.4 | 1 | 1.1 | 0.9
56 | 1 | 0.0063608 | 0.0015942 | 0 | 0 | 1 | 0.99647 | -0.024717 | 0.4 | 1 | 1.1 | 0.9
50 | 1 | 0.00033478 | 8.3904e-05 | 0 | 0 | 1 | 0.99427 | -0.040211 | 0.4 | 1 | 1.1 | 0.9
47 | 1 | 0.0015117 | 0.00037887 | 0 | 0 | 1 | 0.99594 | -0.0284 | 0.4 | 1 | 1.1 | 0.9
48 | 1 | 0 | 0 | 0 | 0 | 1 | 0.99593 | -0.028457 | 0.4 | 1 | 1.1 | 0.9
183 | 1 | 0.0015585 | 0.0003906 | 0 | 0 | 1 | 0.9959 | -0.028697 | 0.4 | 1 | 1.1 | 0.9
60 | 1 | 0.00052527 | 0.00013165 | 0 | 0 | 1 | 0.99415 | -0.041076 | 0.4 | 1 | 1.1 | 0.9
55 | 1 | 0.0018254 | 0.00045748 | 0 | 0 | 1 | 0.99467 | -0.037395 | 0.4 | 1 | 1.1 | 0.9
61 | 1 | 0.002208 | 0.00055337 | 0 | 0 | 1 | 0.99459 | -0.037964 | 0.4 | 1 | 1.1 | 0.9
57 | 1 | 0 | 0 | 0 | 0 | 1 | 0.9959 | -0.028768 | 0.4 | 1 | 1.1 | 0.9
58 | 1 | 0.0016154 | 0.00040487 | 0 | 0 | 1 | 0.99586 | -0.029037 | 0.4 | 1 | 1.1 | 0.9
62 | 1 | 0.0021761 | 0.00054539 | 0 | 0 | 1 | 0.99451 | -0.038542 | 0.4 | 1 | 1.1 | 0.9

## generator_data
GEN_BUS | PG | QG | QMAX | QMIN | VG | MBASE | GEN_STATUS | PMAX | PMIN
49 | 0.15646 | 0.039286 | 10 | -10 | 1 | 100 | 1 | 10 | 0

## branch_data
F_BUS | T_BUS | BR_R | BR_X | BR_B | RATE_A | RATE_B | RATE_C | TAP | SHIFT | BR_STATUS | ANGMIN | ANGMAX | P_in | Q_in | P_out | Q_out
1 | 2 | 4.1208 | 1.5849 | 4.1586e-09 | 0 | 0 | 0 | 0 | 0 | 1 | -90 | 90 | 0.009889 | 0.0024786 | -0.0098847 | -0.0024773
1 | 3 | 1.9066 | 0.73329 | 1.9241e-09 | 0 | 0 | 0 | 0 | 0 | 1 | -90 | 90 | -0.031693 | -0.0079433 | 0.031714 | 0.007951
2 | 4 | 1.2116 | 0.46601 | 1.2227e-09 | 0 | 0 | 0 | 0 | 0 | 1 | -90 | 90 | 0.0067945 | 0.0017028 | -0.0067939 | -0.0017027
3 | 5 | 3.2813 | 1.262 | 3.3114e-09 | 0 | 0 | 0 | 0 | 0 | 1 | -90 | 90 | -0.031714 | -0.007951 | 0.03175 | 0.0079644
5 | 187 | 0.5564 | 0.214 | 5.6151e-10 | 0 | 0 | 0 | 0 | 0 | 1 | -90 | 90 | 0.0039173 | 0.00098173 | -0.0039172 | -0.00098175
5 | 37 | 2.8421 | 1.0931 | 2.8682e-09 | 0 | 0 | 0 | 0 | 0 | 1 | -90 | 90 | -0.035667 | -0.0089461 | 0.035706 | 0.0089607
37 | 39 | 0.70655 | 0.27175 | 7.1303e-10 | 0 | 0 | 0 | 0 | 0 | 1 | -90 | 90 | -0.043646 | -0.010946 | 0.04366 | 0.010951
37 | 36 | 1.7434 | 0.67052 | 1.7594e-09 | 0 | 0 | 0 | 0 | 0 | 1 | -90 | 90 | 0.0079401 | 0.0019852 | -0.0079389 | -0.0019849
6 | 7 | 3.7422 | 1.4393 | 3.7765e-09 | 0 | 0 | 0 | 0 | 0 | 1 | -90 | 90 | 0.0074572 | 0.0018688 | -0.007455 | -0.0018683
6 | 8 | 2.1675 | 0.83366 | 2.1874e-09 | 0 | 0 | 0 | 0 | 0 | 1 | -90 | 90 | -0.012213 | -0.0030608 | 0.012217 | 0.0030619
7 | 9 | 2.9173 | 1.122 | 2.9441e-09 | 0 | 0 | 0 | 0 | 0 | 1 | -90 | 90 | 0.007455 | 0.0018683 | -0.0074532 | -0.001868
8 | 10 | 33.5058 | 12.8868 | 3.3813e-08 | 0 | 0 | 0 | 0 | 0 | 1 | -90 | 90 | -0.012217 | -0.0030619 | 0.012271 | 0.0030793
10 | 34 | 1.2457 | 0.4791 | 1.2571e-09 | 0 | 0 | 0 | 0 | 0 | 1 | -90 | 90 | -0.019394 | -0.0048641 | 0.019399 | 0.0048659
10 | 32 | 2.0435 | 0.78595 | 2.0622e-09 | 0 | 0 | 0 | 0 | 0 | 1 | -90 | 90 | 0.0071229 | 0.0017847 | -0.0071218 | -0.0017845
34 | 52 | 4.2909 | 1.6503 | 4.3302e-09 | 0 | 0 | 0 | 0 | 0 | 1 | -90 | 90 | -0.029739 | -0.0074573 | 0.029779 | 0.0074725
32 | 33 | 2.3143 | 0.89011 | 2.3355e-09 | 0 | 0 | 0 | 0 | 0 | 1 | -90 | 90 | 0.0019755 | 0.00049472 | -0.0019754 | -0.00049492
13 | 19 | 0.86047 | 0.33095 | 8.6837e-10 | 0 | 0 | 0 | 0 | 0 | 1 | -90 | 90 | 0.010307 | 0.0025817 | -0.010306 | -0.0025814
13 | 59 | 3.1364 | 1.2063 | 3.1652e-09 | 0 | 0 | 0 | 0 | 0 | 1 | -90 | 90 | -0.010307 | -0.0025817 | 0.01031 | 0.0025827
19 | 53 | 1.6277 | 0.62604 | 1.6427e-09 | 0 | 0 | 0 | 0 | 0 | 1 | -90 | 90 | 0.010306 | 0.0025814 | -0.010304 | -0.0025808
59 | 57 | 1.4354 | 0.55206 | 1.4485e-09 | 0 | 0 | 0 | 0 | 0 | 1 | -90 | 90 | -0.012663 | -0.0031723 | 0.012665 | 0.0031731
15 | 30 | 5.0186 | 1.9303 | 5.0647e-09 | 0 | 0 | 0 | 0 | 0 | 1 | -90 | 90 | 0.0058919 | 0.0014725 | -0.00589 | -0.0014723
15 | 36 | 11.7011 | 4.5004 | 1.1808e-08 | 0 | 0 | 0 | 0 | 0 | 1 | -90 | 90 | -0.0058919 | -0.0014725 | 0.0058962 | 0.001473
30 | 31 | 2.3139 | 0.88996 | 2.3351e-09 | 0 | 0 | 0 | 0 | 0 | 1 | -90 | 90 | 0.0032505 | 0.00081445 | -0.0032502 | -0.00081458
30 | 28 | 2.4354 | 0.93669 | 2.4577e-09 | 0 | 0 | 0 | 0 | 0 | 1 | -90 | 90 | 0.0026395 | 0.0006578 | -0.0026393 | -0.00065798
18 | 45 | 2.377 | 0.91422 | 2.3988e-09 | 0 | 0 | 0 | 0 | 0 | 1 | -90 | 90 | 0.001948 | 0.00048553 | -0.0019479 | -0.00048573
18 | 29 | 5.0464 | 1.9409 | 5.0927e-09 | 0 | 0 | 0 | 0 | 0 | 1 | -90 | 90 | -0.001948 | -0.00048553 | 0.0019482 | 0.00048511
45 | 50 | 4.2049 | 1.6173 | 4.2435e-09 | 0 | 0 | 0 | 0 | 0 | 1 | -90 | 90 | 0.0015381 | 0.00038302 | -0.001538 | -0.0003834
29 | 28 | 3.7776 | 1.4529 | 3.8123e-09 | 0 | 0 | 0 | 0 | 0 | 1 | -90 | 90 | -0.0022137 | -0.00055164 | 0.0022139 | 0.00055134
53 | 54 | 2.8643 | 1.1017 | 2.8906e-09 | 0 | 0 | 0 | 0 | 0 | 1 | -90 | 90 | 0.0090515 | 0.0022669 | -0.009049 | -0.0022662
23 | 188 | 6.4473 | 2.4798 | 6.5065e-09 | 0 | 0 | 0 | 0 | 0 | 1 | -90 | 90 | 0.00067778 | 0.00016923 | -0.00067774 | -0.00016986
23 | 51 | 1.8764 | 0.7217 | 1.8936e-09 | 0 | 0 | 0 | 0 | 0 | 1 | -90 | 90 | -0.00067778 | -0.00016923 | 0.00067778 | 0.00016904
51 | 60 | 5.742 | 2.2085 | 5.7947e-09 | 0 | 0 | 0 | 0 | 0 | 1 | -90 | 90 | 0.00052529 | 0.00013108 | -0.00052527 | -0.00013165
51 | 50 | 6.6711 | 2.5658 | 6.7323e-09 | 0 | 0 | 0 | 0 | 0 | 1 | -90 | 90 | -0.0012031 | -0.00030012 | 0.0012032 | 0.0002995
33 | 35 | 1.8576 | 0.71445 | 1.8746e-09 | 0 | 0 | 0 | 0 | 0 | 1 | -90 | 90 | 0.0019754 | 0.00049492 | -0.0019754 | -0.00049507
52 | 43 | 2.833 | 1.0896 | 2.859e-09 | 0 | 0 | 0 | 0 | 0 | 1 | -90 | 90 | -0.0386 | -0.0096832 | 0.038645 | 0.0097002
39 | 49 | 7.0111 | 2.6966 | 7.0755e-09 | 0 | 0 | 0 | 0 | 0 | 1 | -90 | 90 | -0.04868 | -0.012209 | 0.048857 | 0.012276
39 | 46 | 2.0522 | 0.78929 | 2.071e-09 | 0 | 0 | 0 | 0 | 0 | 1 | -90 | 90 | 0.0050192 | 0.0012571 | -0.0050187 | -0.0012571
38 | 186 | 5.7183 | 2.1993 | 5.7708e-09 | 0 | 0 | 0 | 0 | 0 | 1 | -90 | 90 | 0.0028378 | 0.00071071 | -0.0028373 | -0.00071109
38 | 54 | 7.4196 | 2.8537 | 7.4877e-09 | 0 | 0 | 0 | 0 | 0 | 1 | -90 | 90 | -0.0028378 | -0.00071071 | 0.0028384 | 0.00071021
54 | 55 | 1.4705 | 0.56557 | 1.484e-09 | 0 | 0 | 0 | 0 | 0 | 1 | -90 | 90 | 0.0062106 | 0.001556 | -0.00621 | -0.0015559
49 | 43 | 1.0915 | 0.41979 | 2.203e-09 | 0 | 0 | 0 | 0 | 0 | 1 | -90 | 90 | 0.10518 | 0.026401 | -0.10505 | -0.026352
46 | 47 | 5.603 | 2.155 | 5.6544e-09 | 0 | 0 | 0 | 0 | 0 | 1 | -90 | 90 | 0.0030709 | 0.00076891 | -0.0030703 | -0.00076925
40 | 41 | 2.2067 | 0.84874 | 2.227e-09 | 0 | 0 | 0 | 0 | 0 | 1 | -90 | 90 | -0.024784 | -0.0062133 | 0.024798 | 0.0062186
40 | 42 | 1.4653 | 0.56358 | 1.4788e-09 | 0 | 0 | 0 | 0 | 0 | 1 | -90 | 90 | 0.023387 | 0.0058632 | -0.023378 | -0.0058601
41 | 43 | 0.96375 | 0.37067 | 9.7259e-10 | 0 | 0 | 0 | 0 | 0 | 1 | -90 | 90 | -0.066358 | -0.016635 | 0.066403 | 0.016652
42 | 44 | 1.9923 | 0.76629 | 2.0106e-09 | 0 | 0 | 0 | 0 | 0 | 1 | -90 | 90 | 0.023378 | 0.0058601 | -0.023367 | -0.0058558
44 | 56 | 0.33705 | 0.12964 | 3.4015e-10 | 0 | 0 | 0 | 0 | 0 | 1 | -90 | 90 | 0.020651 | 0.0051752 | -0.02065 | -0.0051747
56 | 57 | 3.6638 | 1.4091 | 3.6974e-09 | 0 | 0 | 0 | 0 | 0 | 1 | -90 | 90 | 0.014289 | 0.0035805 | -0.014281 | -0.0035778
47 | 48 | 0.47582 | 0.18301 | 4.8019e-10 | 0 | 0 | 0 | 0 | 0 | 1 | -90 | 90 | 0.0015586 | 0.00039038 | -0.0015586 | -0.00039042
48 | 183 | 1.9862 | 0.76391 | 2.0044e-09 | 0 | 0 | 0 | 0 | 0 | 1 | -90 | 90 | 0.0015586 | 0.00039042 | -0.0015585 | -0.0003906
55 | 61 | 1.6706 | 0.64252 | 1.6859e-09 | 0 | 0 | 0 | 0 | 0 | 1 | -90 | 90 | 0.0043846 | 0.0010984 | -0.0043843 | -0.0010985
61 | 62 | 3.4171 | 1.3143 | 3.4485e-09 | 0 | 0 | 0 | 0 | 0 | 1 | -90 | 90 | 0.0021763 | 0.00054511 | -0.0021761 | -0.00054539
57 | 58 | 2.1503 | 0.82706 | 2.1701e-09 | 0 | 0 | 0 | 0 | 0 | 1 | -90 | 90 | 0.0016155 | 0.00040468 | -0.0016154 | -0.00040487