## bus_data
BUS_I | BUS_TYPE | Pd | Qd | Gs | Bs | area | Vm | Va | baseKV | zone | Vmax | Vmin
132 | 1 | 0.00013804 | 3.4597e-05 | 0 | 0 | 1 | 0.98564 | -0.10347 | 0.4 | 1 | 1.1 | 0.9
76 | 1 | 0 | 0 | 0 | 0 | 1 | 0.98568 | -0.10324 | 0.4 | 1 | 1.1 | 0.9
133 | 1 | 0.00052652 | 0.00013196 | 0 | 0 | 1 | 0.98563 | -0.10359 | 0.4 | 1 | 1.1 | 0.9
177 | 1 | 0.00038194 | 9.5724e-05 | 0 | 0 | 1 | 0.99551 | -0.03276 | 0.4 | 1 | 1.1 | 0.9
85 | 1 | 0 | 0 | 0 | 0 | 1 | 0.99557 | -0.032322 | 0.4 | 1 | 1.1 | 0.9
181 | 1 | 0.00035624 | 8.9283e-05 | 0 | 0 | 1 | 0.99468 | -0.039709 | 0.4 | 1 | 1.1 | 0.9
87 | 1 | 0 | 0 | 0 | 0 | 1 | 0.99493 | -0.037808 | 0.4 | 1 | 1.1 | 0.9
182 | 1 | 0.00021602 | 5.4139e-05 | 0 | 0 | 1 | 0.99493 | -0.037846 | 0.4 | 1 | 1.1 | 0.9
184 | 1 | 0.0010226 | 0.00025629 | 0 | 0 | 1 | 0.99103 | -0.064601 | 0.4 | 1 | 1.1 | 0.9
77 | 1 | 0 | 0 | 0 | 0 | 1 | 0.99107 | -0.064301 | 0.4 | 1 | 1.1 | 0.9
63 | 1 | 0.0012417 | 0.00031121 | 0 | 0 | 1 | 0.98234 | -0.1271 | 0.4 | 1 | 1.1 | 0.9
64 | 1 | 0.0011677 | 0.00029265 | 0 | 0 | 1 | 0.98239 | -0.12671 | 0.4 | 1 | 1.1 | 0.9
65 | 1 | 0.0021464 | 0.00053793 | 0 | 0 | 1 | 0.98218 | -0.12825 | 0.4 | 1 | 1.1 | 0.9
66 | 1 | 0.00061292 | 0.00015361 | 0 | 0 | 1 | 0.98476 | -0.10959 | 0.4 | 1 | 1.1 | 0.9
67 | 1 | 0 | 0 | 0 | 0 | 1 | 0.98162 | -0.13239 | 0.4 | 1 | 1.1 | 0.9
80 | 1 | 0.00041962 | 0.00010517 | 0 | 0 | 1 | 0.98526 | -0.106 | 0.4 | 1 | 1.1 | 0.9
96 | 1 | 0.00021892 | 5.4866e-05 | 0 | 0 | 1 | 0.98157 | -0.13275 | 0.4 | 1 | 1.1 | 0.9
95 | 1 | 0.0012859 | 0.00032228 | 0 | 0 | 1 | 0.98025 | -0.14233 | 0.4 | 1 | 1.1 | 0.9
68 | 1 | 0.00026754 | 6.7053e-05 | 0 | 0 | 1 | 0.99136 | -0.062225 | 0.4 | 1 | 1.1 | 0.9
69 | 1 | 7.7738e-05 | 1.9483e-05 | 0 | 0 | 1 | 0.99137 | -0.062147 | 0.4 | 1 | 1.1 | 0.9
70 | 1 | 7.94e-05 | 1.99e-05 | 0 | 0 | 1 | 0.99136 | -0.062243 | 0.4 | 1 | 1.1 | 0.9
71 | 1 | 0 | 0 | 0 | 0 | 1 | 0.9914 | -0.0619 | 0.4 | 1 | 1.1 | 0.9
78 | 1 | 0 | 0 | 0 | 0 | 1 | 0.99921 | -0.0057395 | 0.4 | 1 | 1.1 | 0.9
72 | 1 | 0.00022137 | 5.548e-05 | 0 | 0 | 1 | 0.98597 | -0.10104 | 0.4 | 1 | 1.1 | 0.9
73 | 1 | 0.00066289 | 0.00016613 | 0 | 0 | 1 | 0.98592 | -0.1014 | 0.4 | 1 | 1.1 | 0.9
74 | 1 | 0 | 0 | 0 | 0 | 1 | 0.9861 | -0.10007 | 0.4 | 1 | 1.1 | 0.9
75 | 1 | 0.0030482 | 0.00076396 | 0 | 0 | 1 | 0.98589 | -0.10158 | 0.4 | 1 | 1.1 | 0.9
121 | 1 | 0.00030311 | 7.5967e-05 | 0 | 0 | 1 | 0.99818 | -0.013222 | 0.4 | 1 | 1.1 | 0.9
120 | 3 | 0.0025657 | 0.00064304 | 0 | 0 | 1 | 1 | 0 | 0.4 | 1 | 1.1 | 0.9
81 | 1 | 0 | 0 | 0 | 0 | 1 | 0.98564 | -0.10325 | 0.4 | 1 | 1.1 | 0.9
86 | 1 | 0 | 0 | 0 | 0 | 1 | 0.99582 | -0.03038 | 0.4 | 1 | 1.1 | 0.9
90 | 1 | 0.00027353 | 6.8552e-05 | 0 | 0 | 1 | 0.98021 | -0.14261 | 0.4 | 1 | 1.1 | 0.9
91 | 1 | 0.00014925 | 3.7406e-05 | 0 | 0 | 1 | 0.98022 | -0.14254 | 0.4 | 1 | 1.1 | 0.9
93 | 1 | 0.00016521 | 4.1405e-05 | 0 | 0 | 1 | 0.98022 | -0.14252 | 0.4 | 1 | 1.1 | 0.9

## generator_data
GEN_BUS | PG | QG | QMAX | QMIN | VG | MBASE | GEN_STATUS | PMAX | PMIN
120 | 0.017766 | 0.0043912 | 10 | -10 | 1 | 100 | 1 | 10 | 0

## branch_data
F_BUS | T_BUS | BR_R | BR_X | BR_B | RATE_A | RATE_B | RATE_C | TAP | SHIFT | BR_STATUS | ANGMIN | ANGMAX | P_in | Q_in | P_out | Q_out
132 | 76 | 4.5398 | 1.7461 | 4.5814e-09 | 0 | 0 | 0 | 0 | 0 | 1 | -90 | 90 | -0.00066457 | -0.00016628 | 0.00066459 | 0.00016584
132 | 133 | 2.8352 | 1.0905 | 2.8612e-09 | 0 | 0 | 0 | 0 | 0 | 1 | -90 | 90 | 0.00052653 | 0.00013168 | -0.00052652 | -0.00013196
76 | 74 | 57.9533 | 22.2897 | 5.8485e-08 | 0 | 0 | 0 | 0 | 0 | 1 | -90 | 90 | -0.00066459 | -0.00016584 | 0.00066487 | 0.00016027
177 | 85 | 14.6139 | 5.6207 | 1.4748e-08 | 0 | 0 | 0 | 0 | 0 | 1 | -90 | 90 | -0.00038194 | -9.5724e-05 | 0.00038197 | 9.4271e-05
85 | 86 | 60.3564 | 23.214 | 6.091e-08 | 0 | 0 | 0 | 0 | 0 | 1 | -90 | 90 | -0.00038197 | -9.4271e-05 | 0.00038206 | 8.8268e-05
181 | 87 | 64.4281 | 24.78 | 6.5019e-08 | 0 | 0 | 0 | 0 | 0 | 1 | -90 | 90 | -0.00035624 | -8.9283e-05 | 0.00035633 | 8.2882e-05
87 | 182 | 2.2413 | 0.86205 | 2.2619e-09 | 0 | 0 | 0 | 0 | 0 | 1 | -90 | 90 | 0.00021602 | 5.3916e-05 | -0.00021602 | -5.4139e-05
87 | 86 | 142.0413 | 54.6313 | 1.4334e-07 | 0 | 0 | 0 | 0 | 0 | 1 | -90 | 90 | -0.00057235 | -0.0001368 | 0.00057284 | 0.00012279
184 | 77 | 3.7491 | 1.442 | 3.7835e-09 | 0 | 0 | 0 | 0 | 0 | 1 | -90 | 90 | -0.0010226 | -0.00025629 | 0.0010226 | 0.00025593
77 | 71 | 5.3461 | 2.0562 | 5.3952e-09 | 0 | 0 | 0 | 0 | 0 | 1 | -90 | 90 | -0.0056432 | -0.0014006 | 0.0056451 | 0.0014008
77 | 74 | 97.2124 | 37.3894 | 9.8104e-08 | 0 | 0 | 0 | 0 | 0 | 1 | -90 | 90 | 0.0046206 | 0.0011447 | -0.0045981 | -0.0011456
63 | 64 | 0.88709 | 0.34119 | 8.9523e-10 | 0 | 0 | 0 | 0 | 0 | 1 | -90 | 90 | -0.0054853 | -0.0013637 | 0.0054856 | 0.0013637
63 | 65 | 3.3326 | 1.2818 | 3.3632e-09 | 0 | 0 | 0 | 0 | 0 | 1 | -90 | 90 | 0.0042435 | 0.0010525 | -0.0042429 | -0.0010525
64 | 66 | 31.9835 | 12.3013 | 3.2277e-08 | 0 | 0 | 0 | 0 | 0 | 1 | -90 | 90 | -0.0066532 | -0.0016563 | 0.0066688 | 0.0016592
65 | 67 | 23.9923 | 9.2278 | 2.4212e-08 | 0 | 0 | 0 | 0 | 0 | 1 | -90 | 90 | 0.0020965 | 0.00051461 | -0.0020954 | -0.0005165
66 | 80 | 6.1516 | 2.366 | 6.2081e-09 | 0 | 0 | 0 | 0 | 0 | 1 | -90 | 90 | -0.0072817 | -0.0018128 | 0.0072853 | 0.0018136
67 | 96 | 19.4924 | 7.4971 | 1.9671e-08 | 0 | 0 | 0 | 0 | 0 | 1 | -90 | 90 | 0.00021893 | 5.2975e-05 | -0.00021892 | -5.4866e-05
67 | 95 | 65.4194 | 25.1613 | 6.602e-08 | 0 | 0 | 0 | 0 | 0 | 1 | -90 | 90 | 0.0018764 | 0.00046353 | -0.0018739 | -0.0004689
80 | 81 | 4.4511 | 1.7119 | 4.4919e-09 | 0 | 0 | 0 | 0 | 0 | 1 | -90 | 90 | -0.0077049 | -0.0019188 | 0.0077078 | 0.0019194
95 | 93 | 4.0183 | 1.5455 | 4.0552e-09 | 0 | 0 | 0 | 0 | 0 | 1 | -90 | 90 | 0.000588 | 0.00014662 | -0.00058799 | -0.000147
68 | 69 | 2.8239 | 1.0861 | 2.8498e-09 | 0 | 0 | 0 | 0 | 0 | 1 | -90 | 90 | -0.00034694 | -8.6661e-05 | 0.00034695 | 8.6383e-05
68 | 70 | 2.9349 | 1.1288 | 2.9619e-09 | 0 | 0 | 0 | 0 | 0 | 1 | -90 | 90 | 7.94e-05 | 1.9609e-05 | -7.94e-05 | -1.99e-05
69 | 71 | 7.3414 | 2.8236 | 7.4088e-09 | 0 | 0 | 0 | 0 | 0 | 1 | -90 | 90 | -0.00042469 | -0.00010587 | 0.0004247 | 0.00010514
71 | 78 | 116.3752 | 44.7597 | 1.1744e-07 | 0 | 0 | 0 | 0 | 0 | 1 | -90 | 90 | -0.0060698 | -0.0015059 | 0.006116 | 0.0015121
78 | 121 | 10.3651 | 3.9866 | 1.046e-08 | 0 | 0 | 0 | 0 | 0 | 1 | -90 | 90 | 0.009072 | 0.002232 | -0.009063 | -0.0022296
78 | 120 | 4.7716 | 1.8352 | 4.8154e-09 | 0 | 0 | 0 | 0 | 0 | 1 | -90 | 90 | -0.015188 | -0.0037441 | 0.0152 | 0.0037481
72 | 73 | 1.2331 | 0.47426 | 1.2444e-09 | 0 | 0 | 0 | 0 | 0 | 1 | -90 | 90 | 0.0037114 | 0.00093 | -0.0037112 | -0.00093005
72 | 74 | 3.1224 | 1.2009 | 3.1511e-09 | 0 | 0 | 0 | 0 | 0 | 1 | -90 | 90 | -0.0039327 | -0.00098548 | 0.0039333 | 0.00098538
73 | 75 | 0.74472 | 0.28643 | 7.5155e-10 | 0 | 0 | 0 | 0 | 0 | 1 | -90 | 90 | 0.0030483 | 0.00076392 | -0.0030482 | -0.00076396
121 | 86 | 24.5131 | 9.4281 | 2.4738e-08 | 0 | 0 | 0 | 0 | 0 | 1 | -90 | 90 | 0.0087598 | 0.0021536 | -0.0087398 | -0.0021484
81 | 86 | 118.786 | 45.6869 | 1.1988e-07 | 0 | 0 | 0 | 0 | 0 | 1 | -90 | 90 | -0.0077078 | -0.0019194 | 0.0077849 | 0.0019373
90 | 91 | 3.1988 | 1.2303 | 3.2282e-09 | 0 | 0 | 0 | 0 | 0 | 1 | -90 | 90 | -0.00027353 | -6.8553e-05 | 0.00027353 | 6.8243e-05
91 | 93 | 0.52424 | 0.20163 | 5.2905e-10 | 0 | 0 | 0 | 0 | 0 | 1 | -90 | 90 | -0.00042278 | -0.00010565 | 0.00042278 | 0.0001056