## bus_data
BUS_I | BUS_TYPE | Pd | Qd | Gs | Bs | area | Vm | Va | baseKV | zone | Vmax | Vmin
82 | 1 | 0.00039796 | 9.9739e-05 | 0 | 0 | 1 | 0.9906 | -0.067447 | 0.4 | 1 | 1.1 | 0.9
83 | 1 | 0 | 0 | 0 | 0 | 1 | 0.99074 | -0.066502 | 0.4 | 1 | 1.1 | 0.9
84 | 1 | 0 | 0 | 0 | 0 | 1 | 0.99056 | -0.067753 | 0.4 | 1 | 1.1 | 0.9
88 | 1 | 0 | 0 | 0 | 0 | 1 | 0.99931 | -0.0049451 | 0.4 | 1 | 1.1 | 0.9
89 | 1 | 0.0031578 | 0.00079141 | 0 | 0 | 1 | 0.99048 | -0.068286 | 0.4 | 1 | 1.1 | 0.9
125 | 1 | 0.0027663 | 0.0006933 | 0 | 0 | 1 | 0.99936 | -0.0045669 | 0.4 | 1 | 1.1 | 0.9
111 | 1 | 0.00036337 | 9.1069e-05 | 0 | 0 | 1 | 0.99583 | -0.029454 | 0.4 | 1 | 1.1 | 0.9
112 | 1 | 0.00039985 | 0.00010021 | 0 | 0 | 1 | 0.99584 | -0.029383 | 0.4 | 1 | 1.1 | 0.9
114 | 1 | 0.0033453 | 0.00083842 | 0 | 0 | 1 | 0.99588 | -0.029098 | 0.4 | 1 | 1.1 | 0.9
119 | 1 | 0.00029269 | 7.3356e-05 | 0 | 0 | 1 | 0.99603 | -0.02806 | 0.4 | 1 | 1.1 | 0.9
116 | 1 | 0.00039168 | 9.8164e-05 | 0 | 0 | 1 | 0.99677 | -0.022814 | 0.4 | 1 | 1.1 | 0.9
117 | 1 | 0 | 0 | 0 | 0 | 1 | 0.99678 | -0.022745 | 0.4 | 1 | 1.1 | 0.9
118 | 1 | 0 | 0 | 0 | 0 | 1 | 0.99814 | -0.013144 | 0.4 | 1 | 1.1 | 0.9
122 | 1 | 0.00057793 | 0.00014484 | 0 | 0 | 1 | 0.99935 | -0.0045815 | 0.4 | 1 | 1.1 | 0.9
123 | 1 | 0 | 0 | 0 | 0 | 1 | 0.99952 | -0.0033816 | 0.4 | 1 | 1.1 | 0.9
124 | 3 | 0.00046476 | 0.00011648 | 0 | 0 | 1 | 1 | 0 | 0.4 | 1 | 1.1 | 0.9

## generator_data
GEN_BUS | PG | QG | QMAX | QMIN | VG | MBASE | GEN_STATUS | PMAX | PMIN
124 | 0.012212 | 0.0030365 | 10 | -10 | 1 | 100 | 1 | 10 | 0

## branch_data
F_BUS | T_BUS | BR_R | BR_X | BR_B | RATE_A | RATE_B | RATE_C | TAP | SHIFT | BR_STATUS | ANGMIN | ANGMAX | P_in | Q_in | P_out | Q_out
82 | 83 | 3.3934 | 1.3051 | 3.4245e-09 | 0 | 0 | 0 | 0 | 0 | 1 | -90 | 90 | -0.0035561 | -0.00089095 | 0.0035566 | 0.0008908
82 | 84 | 1.24 | 0.47691 | 1.2514e-09 | 0 | 0 | 0 | 0 | 0 | 1 | -90 | 90 | 0.0031581 | 0.00079122 | -0.003158 | -0.00079129
83 | 88 | 218.0075 | 83.849 | 2.2001e-07 | 0 | 0 | 0 | 0 | 0 | 1 | -90 | 90 | -0.0035566 | -0.0008908 | 0.0035864 | 0.00088048
84 | 89 | 2.1571 | 0.82965 | 2.1769e-09 | 0 | 0 | 0 | 0 | 0 | 1 | -90 | 90 | 0.003158 | 0.00079129 | -0.0031578 | -0.00079141
88 | 125 | 1.3211 | 0.5081 | 1.3332e-09 | 0 | 0 | 0 | 0 | 0 | 1 | -90 | 90 | -0.0035864 | -0.00088048 | 0.0035866 | 0.00088042
125 | 123 | 2.3758 | 0.91376 | 2.3976e-09 | 0 | 0 | 0 | 0 | 0 | 1 | -90 | 90 | -0.0063529 | -0.0015737 | 0.0063539 | 0.0015739
111 | 112 | 2.5406 | 0.97715 | 2.5639e-09 | 0 | 0 | 0 | 0 | 0 | 1 | -90 | 90 | -0.00036337 | -9.1069e-05 | 0.00036337 | 9.0816e-05
112 | 114 | 4.7936 | 1.8437 | 4.8376e-09 | 0 | 0 | 0 | 0 | 0 | 1 | -90 | 90 | -0.00076322 | -0.00019103 | 0.00076325 | 0.00019056
114 | 119 | 3.2603 | 1.2539 | 3.2902e-09 | 0 | 0 | 0 | 0 | 0 | 1 | -90 | 90 | -0.0041086 | -0.001029 | 0.0041092 | 0.0010289
119 | 117 | 15.5674 | 5.9875 | 1.571e-08 | 0 | 0 | 0 | 0 | 0 | 1 | -90 | 90 | -0.0044019 | -0.0011022 | 0.0044051 | 0.0011019
116 | 117 | 2.2757 | 0.87525 | 2.2965e-09 | 0 | 0 | 0 | 0 | 0 | 1 | -90 | 90 | -0.00039168 | -9.8164e-05 | 0.00039168 | 9.7937e-05
117 | 118 | 25.7942 | 9.9208 | 2.6031e-08 | 0 | 0 | 0 | 0 | 0 | 1 | -90 | 90 | -0.0047968 | -0.0011999 | 0.0048031 | 0.0011997
118 | 122 | 22.9763 | 8.8371 | 2.3187e-08 | 0 | 0 | 0 | 0 | 0 | 1 | -90 | 90 | -0.0048031 | -0.0011997 | 0.0048088 | 0.0011996
122 | 123 | 2.8753 | 1.1059 | 2.9017e-09 | 0 | 0 | 0 | 0 | 0 | 1 | -90 | 90 | -0.0053867 | -0.0013444 | 0.0053876 | 0.0013445
123 | 124 | 3.692 | 1.42 | 3.7259e-09 | 0 | 0 | 0 | 0 | 0 | 1 | -90 | 90 | -0.011741 | -0.0029183 | 0.011747 | 0.00292