## bus_data
BUS_I | BUS_TYPE | Pd | Qd | Gs | Bs | area | Vm | Va | baseKV | zone | Vmax | Vmin
1 | 1 | 0.00026352 | 6.6043e-05 | 0 | 0 | 1 | 0.99014 | -0.071219 | 0.4 | 1 | 1.1 | 0.9
2 | 1 | 0.00027324 | 6.848e-05 | 0 | 0 | 1 | 0.99016 | -0.071066 | 0.4 | 1 | 1.1 | 0.9
3 | 1 | 0 | 0 | 0 | 0 | 1 | 0.99017 | -0.07101 | 0.4 | 1 | 1.1 | 0.9
4 | 1 | 0.00037309 | 9.3505e-05 | 0 | 0 | 1 | 0.9899 | -0.072955 | 0.4 | 1 | 1.1 | 0.9
5 | 1 | 0 | 0 | 0 | 0 | 1 | 0.99337 | -0.047492 | 0.4 | 1 | 1.1 | 0.9
22 | 1 | 0 | 0 | 0 | 0 | 1 | 0.98934 | -0.077037 | 0.4 | 1 | 1.1 | 0.9
84 | 1 | 0 | 0 | 0 | 0 | 1 | 0.99335 | -0.047629 | 0.4 | 1 | 1.1 | 0.9
13 | 3 | 0 | 0 | 0 | 0 | 1 | 1 | 0 | 0.4 | 1 | 1.1 | 0.9
82 | 1 | 0.0047269 | 0.0011847 | 0 | 0 | 1 | 0.99314 | -0.049144 | 0.4 | 1 | 1.1 | 0.9
6 | 1 | 0 | 0 | 0 | 0 | 1 | 0.99002 | -0.070875 | 0.4 | 1 | 1.1 | 0.9
176 | 1 | 0 | 0 | 0 | 0 | 1 | 0.98989 | -0.071832 | 0.4 | 1 | 1.1 | 0.9
71 | 1 | 0 | 0 | 0 | 0 | 1 | 0.98991 | -0.0717 | 0.4 | 1 | 1.1 | 0.9
175 | 1 | 0.00022875 | 5.733e-05 | 0 | 0 | 1 | 0.99021 | -0.069582 | 0.4 | 1 | 1.1 | 0.9
7 | 1 | 0 | 0 | 0 | 0 | 1 | 0.987 | -0.09166 | 0.4 | 1 | 1.1 | 0.9
14 | 1 | 0 | 0 | 0 | 0 | 1 | 0.98747 | -0.088181 | 0.4 | 1 | 1.1 | 0.9
111 | 1 | 0.00090318 | 0.00022636 | 0 | 0 | 1 | 0.98691 | -0.092245 | 0.4 | 1 | 1.1 | 0.9
9 | 1 | 0 | 0 | 0 | 0 | 1 | 0.99632 | -0.026051 | 0.4 | 1 | 1.1 | 0.9
155 | 1 | 0.00024086 | 6.0366e-05 | 0 | 0 | 1 | 0.9963 | -0.026205 | 0.4 | 1 | 1.1 | 0.9
16 | 1 | 0 | 0 | 0 | 0 | 1 | 0.99025 | -0.069295 | 0.4 | 1 | 1.1 | 0.9
154 | 1 | 0 | 0 | 0 | 0 | 1 | 0.99628 | -0.026316 | 0.4 | 1 | 1.1 | 0.9
28 | 1 | 0.0019688 | 0.00049342 | 0 | 0 | 1 | 0.99302 | -0.048813 | 0.4 | 1 | 1.1 | 0.9
31 | 1 | 0.00062433 | 0.00015647 | 0 | 0 | 1 | 0.98749 | -0.088033 | 0.4 | 1 | 1.1 | 0.9
15 | 1 | 0 | 0 | 0 | 0 | 1 | 0.98888 | -0.079052 | 0.4 | 1 | 1.1 | 0.9
178 | 1 | 0 | 0 | 0 | 0 | 1 | 0.98964 | -0.073606 | 0.4 | 1 | 1.1 | 0.9
158 | 1 | 0.00030999 | 7.769e-05 | 0 | 0 | 1 | 0.98874 | -0.080064 | 0.4 | 1 | 1.1 | 0.9
17 | 1 | 0.00027897 | 6.9917e-05 | 0 | 0 | 1 | 0.98776 | -0.08857 | 0.4 | 1 | 1.1 | 0.9
18 | 1 | 0.00033808 | 8.473e-05 | 0 | 0 | 1 | 0.98773 | -0.088801 | 0.4 | 1 | 1.1 | 0.9
19 | 1 | 0 | 0 | 0 | 0 | 1 | 0.98802 | -0.086693 | 0.4 | 1 | 1.1 | 0.9
20 | 1 | 0.00044125 | 0.00011059 | 0 | 0 | 1 | 0.9877 | -0.088979 | 0.4 | 1 | 1.1 | 0.9
21 | 1 | 0.00019964 | 5.0035e-05 | 0 | 0 | 1 | 0.98788 | -0.087727 | 0.4 | 1 | 1.1 | 0.9
46 | 1 | 0.0011192 | 0.0002805 | 0 | 0 | 1 | 0.98697 | -0.09423 | 0.4 | 1 | 1.1 | 0.9
24 | 1 | 0.0052737 | 0.0013217 | 0 | 0 | 1 | 0.99061 | -0.065805 | 0.4 | 1 | 1.1 | 0.9
25 | 1 | 0.00057422 | 0.00014391 | 0 | 0 | 1 | 0.99029 | -0.068074 | 0.4 | 1 | 1.1 | 0.9
26 | 1 | 0.0048752 | 0.0012218 | 0 | 0 | 1 | 0.992 | -0.055983 | 0.4 | 1 | 1.1 | 0.9
27 | 1 | 0 | 0 | 0 | 0 | 1 | 0.98981 | -0.071488 | 0.4 | 1 | 1.1 | 0.9
29 | 1 | 0.00092695 | 0.00023231 | 0 | 0 | 1 | 0.98978 | -0.071682 | 0.4 | 1 | 1.1 | 0.9
30 | 1 | 0.007069 | 0.0017717 | 0 | 0 | 1 | 0.98908 | -0.076653 | 0.4 | 1 | 1.1 | 0.9
44 | 1 | 0 | 0 | 0 | 0 | 1 | 0.98904 | -0.076961 | 0.4 | 1 | 1.1 | 0.9
32 | 1 | 0.00066673 | 0.0001671 | 0 | 0 | 1 | 0.98755 | -0.087658 | 0.4 | 1 | 1.1 | 0.9
33 | 1 | 0.00049579 | 0.00012426 | 0 | 0 | 1 | 0.9876 | -0.08726 | 0.4 | 1 | 1.1 | 0.9
34 | 1 | 0 | 0 | 0 | 0 | 1 | 0.98784 | -0.085563 | 0.4 | 1 | 1.1 | 0.9
52 | 1 | 0 | 0 | 0 | 0 | 1 | 0.98791 | -0.085014 | 0.4 | 1 | 1.1 | 0.9
41 | 1 | 0.00062181 | 0.00015584 | 0 | 0 | 1 | 0.9889 | -0.077962 | 0.4 | 1 | 1.1 | 0.9
42 | 1 | 0.0027562 | 0.00069076 | 0 | 0 | 1 | 0.9889 | -0.077977 | 0.4 | 1 | 1.1 | 0.9
43 | 1 | 0.00094298 | 0.00023633 | 0 | 0 | 1 | 0.98899 | -0.0773 | 0.4 | 1 | 1.1 | 0.9
45 | 1 | 0.0039094 | 0.00097979 | 0 | 0 | 1 | 0.98849 | -0.080859 | 0.4 | 1 | 1.1 | 0.9
51 | 1 | 0 | 0 | 0 | 0 | 1 | 0.98819 | -0.083034 | 0.4 | 1 | 1.1 | 0.9
47 | 1 | 0.00043068 | 0.00010794 | 0 | 0 | 1 | 0.98697 | -0.094249 | 0.4 | 1 | 1.1 | 0.9
53 | 1 | 0 | 0 | 0 | 0 | 1 | 0.98808 | -0.083773 | 0.4 | 1 | 1.1 | 0.9
54 | 1 | 0.0037832 | 0.00094816 | 0 | 0 | 1 | 0.98787 | -0.085321 | 0.4 | 1 | 1.1 | 0.9
55 | 1 | 0.00051118 | 0.00012811 | 0 | 0 | 1 | 0.98803 | -0.084147 | 0.4 | 1 | 1.1 | 0.9
68 | 1 | 0 | 0 | 0 | 0 | 1 | 0.98805 | -0.084032 | 0.4 | 1 | 1.1 | 0.9
110 | 1 | 0.0010163 | 0.0002547 | 0 | 0 | 1 | 0.988 | -0.084406 | 0.4 | 1 | 1.1 | 0.9
69 | 1 | 0.00053035 | 0.00013292 | 0 | 0 | 1 | 0.98974 | -0.072913 | 0.4 | 1 | 1.1 | 0.9
70 | 1 | 0 | 0 | 0 | 0 | 1 | 0.98974 | -0.072872 | 0.4 | 1 | 1.1 | 0.9
72 | 1 | 0 | 0 | 0 | 0 | 1 | 0.98978 | -0.072625 | 0.4 | 1 | 1.1 | 0.9
74 | 1 | 0.0010353 | 0.00025946 | 0 | 0 | 1 | 0.98979 | -0.072516 | 0.4 | 1 | 1.1 | 0.9
75 | 1 | 0.00017831 | 4.4688e-05 | 0 | 0 | 1 | 0.98978 | -0.07264 | 0.4 | 1 | 1.1 | 0.9
83 | 1 | 0.00013098 | 3.2826e-05 | 0 | 0 | 1 | 0.99314 | -0.049157 | 0.4 | 1 | 1.1 | 0.9
85 | 1 | 0.00032077 | 8.0393e-05 | 0 | 0 | 1 | 0.99333 | -0.047767 | 0.4 | 1 | 1.1 | 0.9
89 | 1 | 0 | 0 | 0 | 0 | 1 | 0.98399 | -0.11422 | 0.4 | 1 | 1.1 | 0.9
90 | 1 | 0.0012404 | 0.00031088 | 0 | 0 | 1 | 0.98398 | -0.11435 | 0.4 | 1 | 1.1 | 0.9
91 | 1 | 0 | 0 | 0 | 0 | 1 | 0.98411 | -0.11336 | 0.4 | 1 | 1.1 | 0.9
114 | 1 | 0.00011859 | 2.9721e-05 | 0 | 0 | 1 | 0.98411 | -0.1134 | 0.4 | 1 | 1.1 | 0.9
115 | 1 | 0.00024435 | 6.124e-05 | 0 | 0 | 1 | 0.98424 | -0.11246 | 0.4 | 1 | 1.1 | 0.9
113 | 1 | 0.0006847 | 0.0001716 | 0 | 0 | 1 | 0.9841 | -0.11346 | 0.4 | 1 | 1.1 | 0.9
112 | 1 | 0.00038426 | 9.6305e-05 | 0 | 0 | 1 | 0.98407 | -0.11366 | 0.4 | 1 | 1.1 | 0.9
116 | 1 | 0 | 0 | 0 | 0 | 1 | 0.98428 | -0.1122 | 0.4 | 1 | 1.1 | 0.9
117 | 1 | 0 | 0 | 0 | 0 | 1 | 0.98448 | -0.11075 | 0.4 | 1 | 1.1 | 0.9
118 | 1 | 0 | 0 | 0 | 0 | 1 | 0.98594 | -0.1002 | 0.4 | 1 | 1.1 | 0.9
119 | 1 | 0.00014077 | 3.5279e-05 | 0 | 0 | 1 | 0.98447 | -0.11079 | 0.4 | 1 | 1.1 | 0.9
143 | 1 | 0.0015199 | 0.00038092 | 0 | 0 | 1 | 0.98591 | -0.10043 | 0.4 | 1 | 1.1 | 0.9
140 | 1 | 0 | 0 | 0 | 0 | 1 | 0.98608 | -0.099186 | 0.4 | 1 | 1.1 | 0.9
135 | 1 | 0.00037848 | 9.4856e-05 | 0 | 0 | 1 | 0.98584 | -0.10089 | 0.4 | 1 | 1.1 | 0.9
137 | 1 | 0.00024523 | 6.1462e-05 | 0 | 0 | 1 | 0.98585 | -0.10082 | 0.4 | 1 | 1.1 | 0.9
136 | 1 | 0.00031025 | 7.7755e-05 | 0 | 0 | 1 | 0.98607 | -0.099236 | 0.4 | 1 | 1.1 | 0.9
138 | 1 | 0 | 0 | 0 | 0 | 1 | 0.98608 | -0.099234 | 0.4 | 1 | 1.1 | 0.9
139 | 1 | 0 | 0 | 0 | 0 | 1 | 0.98587 | -0.10072 | 0.4 | 1 | 1.1 | 0.9
142 | 1 | 0.00013564 | 3.3995e-05 | 0 | 0 | 1 | 0.98585 | -0.10083 | 0.4 | 1 | 1.1 | 0.9
156 | 1 | 0.0004 | 0.00010025 | 0 | 0 | 1 | 0.98617 | -0.098537 | 0.4 | 1 | 1.1 | 0.9
157 | 1 | 0.00032974 | 8.2639e-05 | 0 | 0 | 1 | 0.98607 | -0.099246 | 0.4 | 1 | 1.1 | 0.9
141 | 1 | 0 | 0 | 0 | 0 | 1 | 0.98636 | -0.097159 | 0.4 | 1 | 1.1 | 0.9
151 | 1 | 0.00012867 | 3.2248e-05 | 0 | 0 | 1 | 0.98585 | -0.10085 | 0.4 | 1 | 1.1 | 0.9
153 | 1 | 0.00079257 | 0.00019864 | 0 | 0 | 1 | 0.99626 | -0.026455 | 0.4 | 1 | 1.1 | 0.9
177 | 1 | 0.0012467 | 0.00031245 | 0 | 0 | 1 | 0.98985 | -0.072092 | 0.4 | 1 | 1.1 | 0.9
182 | 1 | 0.00028437 | 7.127e-05 | 0 | 0 | 1 | 0.98963 | -0.073705 | 0.4 | 1 | 1.1 | 0.9

## generator_data
GEN_BUS | PG | QG | QMAX | QMIN | VG | MBASE | GEN_STATUS | PMAX | PMIN
13 | 0.057513 | 0.014419 | 10 | -10 | 1 | 100 | 1 | 10 | 0

## branch_data
F_BUS | T_BUS | BR_R | BR_X | BR_B | RATE_A | RATE_B | RATE_C | TAP | SHIFT | BR_STATUS | ANGMIN | ANGMAX | P_in | Q_in | P_out | Q_out
1 | 2 | 7.3174 | 2.8144 | 7.3846e-09 | 0 | 0 | 0 | 0 | 0 | 1 | -90 | 90 | -0.00026352 | -6.6044e-05 | 0.00026352 | 6.5322e-05
2 | 3 | 1.3174 | 0.5067 | 1.3295e-09 | 0 | 0 | 0 | 0 | 0 | 1 | -90 | 90 | -0.00053676 | -0.0001338 | 0.00053676 | 0.00013367
3 | 4 | 7.5341 | 2.8977 | 7.6033e-09 | 0 | 0 | 0 | 0 | 0 | 1 | -90 | 90 | 0.0031889 | 0.00078455 | -0.003188 | -0.00078497
3 | 5 | 77.8589 | 29.9457 | 7.8573e-08 | 0 | 0 | 0 | 0 | 0 | 1 | -90 | 90 | -0.0037256 | -0.00091822 | 0.0037373 | 0.00091498
4 | 22 | 17.8743 | 6.8747 | 1.8038e-08 | 0 | 0 | 0 | 0 | 0 | 1 | -90 | 90 | 0.0028149 | 0.00069147 | -0.0028134 | -0.00069264
5 | 84 | 5.401 | 2.0773 | 5.4505e-09 | 0 | 0 | 0 | 0 | 0 | 1 | -90 | 90 | 0.00032078 | 7.9311e-05 | -0.00032078 | -7.9846e-05
5 | 13 | 67.4169 | 25.9296 | 6.8036e-08 | 0 | 0 | 0 | 0 | 0 | 1 | -90 | 90 | -0.0089171 | -0.0022117 | 0.0089747 | 0.0022271
5 | 82 | 4.3694 | 1.6805 | 4.4095e-09 | 0 | 0 | 0 | 0 | 0 | 1 | -90 | 90 | 0.004859 | 0.0012174 | -0.0048578 | -0.0012174
22 | 19 | 42.5321 | 16.3585 | 4.2922e-08 | 0 | 0 | 0 | 0 | 0 | 1 | -90 | 90 | 0.0028134 | 0.00069264 | -0.0028098 | -0.00069544
84 | 85 | 5.5109 | 2.1196 | 5.5615e-09 | 0 | 0 | 0 | 0 | 0 | 1 | -90 | 90 | 0.00032078 | 7.9846e-05 | -0.00032077 | -8.0393e-05
13 | 28 | 17.0607 | 6.5618 | 1.7217e-08 | 0 | 0 | 0 | 0 | 0 | 1 | -90 | 90 | 0.037297 | 0.0093852 | -0.037044 | -0.0092899
13 | 9 | 29.8849 | 11.4942 | 3.0159e-08 | 0 | 0 | 0 | 0 | 0 | 1 | -90 | 90 | 0.011242 | 0.0028065 | -0.011202 | -0.0027941
82 | 83 | 1.2597 | 0.48449 | 1.2712e-09 | 0 | 0 | 0 | 0 | 0 | 1 | -90 | 90 | 0.00013098 | 3.2701e-05 | -0.00013098 | -3.2826e-05
6 | 176 | 1.4849 | 0.5711 | 1.4985e-09 | 0 | 0 | 0 | 0 | 0 | 1 | -90 | 90 | 0.008133 | 0.0020258 | -0.008132 | -0.0020255
6 | 71 | 5.9869 | 2.3026 | 6.0418e-09 | 0 | 0 | 0 | 0 | 0 | 1 | -90 | 90 | 0.0017443 | 0.00043506 | -0.0017441 | -0.00043558
6 | 175 | 1.6528 | 0.63571 | 1.668e-09 | 0 | 0 | 0 | 0 | 0 | 1 | -90 | 90 | -0.0098774 | -0.0024609 | 0.0098791 | 0.0024614
176 | 177 | 2.6637 | 1.0245 | 2.6881e-09 | 0 | 0 | 0 | 0 | 0 | 1 | -90 | 90 | 0.0012468 | 0.00031221 | -0.0012467 | -0.00031245
176 | 178 | 3.2454 | 1.2483 | 3.2752e-09 | 0 | 0 | 0 | 0 | 0 | 1 | -90 | 90 | 0.0068852 | 0.0017133 | -0.0068836 | -0.001713
71 | 74 | 5.9434 | 2.2859 | 5.998e-09 | 0 | 0 | 0 | 0 | 0 | 1 | -90 | 90 | 0.0017441 | 0.00043558 | -0.0017439 | -0.00043609
175 | 16 | 0.35935 | 0.13821 | 3.6265e-10 | 0 | 0 | 0 | 0 | 0 | 1 | -90 | 90 | -0.010108 | -0.0025187 | 0.010108 | 0.0025188
7 | 14 | 47.6573 | 18.3297 | 4.8095e-08 | 0 | 0 | 0 | 0 | 0 | 1 | -90 | 90 | -0.00090325 | -0.00022558 | 0.00090367 | 0.00022106
7 | 111 | 8.1916 | 3.1506 | 8.2668e-09 | 0 | 0 | 0 | 0 | 0 | 1 | -90 | 90 | 0.00090325 | 0.00022558 | -0.00090318 | -0.00022636
14 | 31 | 1.9853 | 0.76356 | 2.0035e-09 | 0 | 0 | 0 | 0 | 0 | 1 | -90 | 90 | -0.00090367 | -0.00022106 | 0.00090369 | 0.00022087
9 | 155 | 8.1406 | 3.131 | 8.2153e-09 | 0 | 0 | 0 | 0 | 0 | 1 | -90 | 90 | 0.00024087 | 5.9552e-05 | -0.00024086 | -6.0366e-05
9 | 16 | 54.2876 | 20.8798 | 5.4786e-08 | 0 | 0 | 0 | 0 | 0 | 1 | -90 | 90 | 0.010168 | 0.0025365 | -0.010108 | -0.0025188
9 | 154 | 4.3078 | 1.6568 | 4.3473e-09 | 0 | 0 | 0 | 0 | 0 | 1 | -90 | 90 | 0.00079261 | 0.00019799 | -0.00079258 | -0.00019841
154 | 153 | 2.2691 | 0.87274 | 2.29e-09 | 0 | 0 | 0 | 0 | 0 | 1 | -90 | 90 | 0.00079258 | 0.00019841 | -0.00079257 | -0.00019864
28 | 26 | 2.6261 | 1.01 | 2.6502e-09 | 0 | 0 | 0 | 0 | 0 | 1 | -90 | 90 | 0.035075 | 0.0087964 | -0.035041 | -0.0087833
31 | 32 | 3.0379 | 1.1684 | 3.0658e-09 | 0 | 0 | 0 | 0 | 0 | 1 | -90 | 90 | -0.001528 | -0.00037734 | 0.0015281 | 0.00037707
15 | 178 | 10.3879 | 3.9953 | 1.0483e-08 | 0 | 0 | 0 | 0 | 0 | 1 | -90 | 90 | -0.0065943 | -0.0016413 | 0.0065992 | 0.0016422
15 | 158 | 1.9292 | 0.74201 | 1.9469e-09 | 0 | 0 | 0 | 0 | 0 | 1 | -90 | 90 | 0.0065943 | 0.0016413 | -0.0065934 | -0.0016412
178 | 182 | 4.4019 | 1.693 | 4.4423e-09 | 0 | 0 | 0 | 0 | 0 | 1 | -90 | 90 | 0.00028438 | 7.0837e-05 | -0.00028437 | -7.127e-05
158 | 141 | 34.1726 | 13.1433 | 3.4486e-08 | 0 | 0 | 0 | 0 | 0 | 1 | -90 | 90 | 0.0062834 | 0.0015635 | -0.0062687 | -0.0015612
17 | 18 | 3.7373 | 1.4374 | 3.7716e-09 | 0 | 0 | 0 | 0 | 0 | 1 | -90 | 90 | 0.00077936 | 0.00019446 | -0.00077934 | -0.00019482
17 | 19 | 22.2413 | 8.5544 | 2.2445e-08 | 0 | 0 | 0 | 0 | 0 | 1 | -90 | 90 | -0.0010583 | -0.00026438 | 0.0010586 | 0.00026229
18 | 20 | 5.0978 | 1.9607 | 5.1446e-09 | 0 | 0 | 0 | 0 | 0 | 1 | -90 | 90 | 0.00044126 | 0.00011009 | -0.00044125 | -0.00011059
19 | 21 | 7.3386 | 2.8225 | 7.4059e-09 | 0 | 0 | 0 | 0 | 0 | 1 | -90 | 90 | 0.0017512 | 0.00043314 | -0.0017509 | -0.00043377
21 | 46 | 52.6181 | 20.2377 | 5.3101e-08 | 0 | 0 | 0 | 0 | 0 | 1 | -90 | 90 | 0.0015513 | 0.00038374 | -0.0015499 | -0.00038839
46 | 47 | 0.5628 | 0.21646 | 5.6797e-10 | 0 | 0 | 0 | 0 | 0 | 1 | -90 | 90 | 0.00043068 | 0.00010788 | -0.00043068 | -0.00010794
24 | 25 | 1.1658 | 0.44837 | 1.1765e-09 | 0 | 0 | 0 | 0 | 0 | 1 | -90 | 90 | 0.024851 | 0.0062244 | -0.024843 | -0.0062215
24 | 26 | 4.1694 | 1.6036 | 4.2077e-09 | 0 | 0 | 0 | 0 | 0 | 1 | -90 | 90 | -0.030124 | -0.0075461 | 0.030165 | 0.0075615
25 | 27 | 1.7935 | 0.68979 | 1.8099e-09 | 0 | 0 | 0 | 0 | 0 | 1 | -90 | 90 | 0.024269 | 0.0060776 | -0.024257 | -0.0060734
27 | 29 | 2.6729 | 1.028 | 2.6975e-09 | 0 | 0 | 0 | 0 | 0 | 1 | -90 | 90 | 0.00092697 | 0.00023206 | -0.00092695 | -0.00023231
27 | 30 | 2.8182 | 1.0839 | 2.844e-09 | 0 | 0 | 0 | 0 | 0 | 1 | -90 | 90 | 0.02333 | 0.0058414 | -0.023314 | -0.0058352
30 | 44 | 0.24023 | 0.092397 | 2.4244e-10 | 0 | 0 | 0 | 0 | 0 | 1 | -90 | 90 | 0.016245 | 0.0040636 | -0.016244 | -0.0040633
44 | 45 | 4.145 | 1.5942 | 4.183e-09 | 0 | 0 | 0 | 0 | 0 | 1 | -90 | 90 | 0.011923 | 0.0029805 | -0.011916 | -0.0029785
44 | 43 | 0.99852 | 0.38404 | 1.0077e-09 | 0 | 0 | 0 | 0 | 0 | 1 | -90 | 90 | 0.0043215 | 0.0010828 | -0.0043213 | -0.0010828
32 | 33 | 2.2552 | 0.8674 | 2.2759e-09 | 0 | 0 | 0 | 0 | 0 | 1 | -90 | 90 | -0.0021948 | -0.00054417 | 0.0021949 | 0.00054399
33 | 34 | 7.8735 | 3.0283 | 7.9458e-09 | 0 | 0 | 0 | 0 | 0 | 1 | -90 | 90 | -0.0026907 | -0.00066825 | 0.0026914 | 0.00066771
34 | 52 | 2.5407 | 0.9772 | 2.564e-09 | 0 | 0 | 0 | 0 | 0 | 1 | -90 | 90 | -0.0026914 | -0.00066771 | 0.0026916 | 0.00066754
52 | 54 | 1.0287 | 0.39565 | 1.0381e-09 | 0 | 0 | 0 | 0 | 0 | 1 | -90 | 90 | 0.0037833 | 0.00094812 | -0.0037832 | -0.00094816
52 | 55 | 1.6888 | 0.64953 | 1.7043e-09 | 0 | 0 | 0 | 0 | 0 | 1 | -90 | 90 | -0.0064749 | -0.0016157 | 0.0064757 | 0.0016158
41 | 42 | 0.066098 | 0.025422 | 6.6705e-11 | 0 | 0 | 0 | 0 | 0 | 1 | -90 | 90 | 0.0027562 | 0.00069076 | -0.0027562 | -0.00069076
41 | 43 | 2.4994 | 0.96131 | 2.5224e-09 | 0 | 0 | 0 | 0 | 0 | 1 | -90 | 90 | -0.003378 | -0.0008466 | 0.0033783 | 0.00084647
45 | 51 | 3.4312 | 1.3197 | 3.4627e-09 | 0 | 0 | 0 | 0 | 0 | 1 | -90 | 90 | 0.0080068 | 0.0019987 | -0.0080044 | -0.0019981
51 | 53 | 1.1653 | 0.4482 | 1.176e-09 | 0 | 0 | 0 | 0 | 0 | 1 | -90 | 90 | 0.0080044 | 0.0019981 | -0.0080036 | -0.0019979
53 | 68 | 3.2296 | 1.2422 | 3.2592e-09 | 0 | 0 | 0 | 0 | 0 | 1 | -90 | 90 | 0.0010164 | 0.00025396 | -0.0010163 | -0.00025426
53 | 55 | 0.67635 | 0.26013 | 6.8255e-10 | 0 | 0 | 0 | 0 | 0 | 1 | -90 | 90 | 0.0069872 | 0.001744 | -0.0069868 | -0.0017439
68 | 110 | 4.6751 | 1.7981 | 4.718e-09 | 0 | 0 | 0 | 0 | 0 | 1 | -90 | 90 | 0.0010163 | 0.00025426 | -0.0010163 | -0.0002547
69 | 70 | 0.97717 | 0.37583 | 9.8614e-10 | 0 | 0 | 0 | 0 | 0 | 1 | -90 | 90 | -0.00053034 | -0.00013292 | 0.00053035 | 0.00013282
70 | 72 | 5.9185 | 2.2763 | 5.9728e-09 | 0 | 0 | 0 | 0 | 0 | 1 | -90 | 90 | -0.00053035 | -0.00013282 | 0.00053037 | 0.00013224
72 | 74 | 1.9347 | 0.74412 | 1.9525e-09 | 0 | 0 | 0 | 0 | 0 | 1 | -90 | 90 | -0.00070867 | -0.00017682 | 0.00070868 | 0.00017663
72 | 75 | 1.1217 | 0.43141 | 1.132e-09 | 0 | 0 | 0 | 0 | 0 | 1 | -90 | 90 | 0.00017831 | 4.4578e-05 | -0.00017831 | -4.4688e-05
89 | 90 | 1.4101 | 0.54235 | 1.423e-09 | 0 | 0 | 0 | 0 | 0 | 1 | -90 | 90 | 0.0012405 | 0.00031076 | -0.0012404 | -0.00031088
89 | 91 | 8.6251 | 3.3173 | 8.7043e-09 | 0 | 0 | 0 | 0 | 0 | 1 | -90 | 90 | -0.0012405 | -0.00031076 | 0.0012406 | 0.00030997
91 | 114 | 3.2843 | 1.2632 | 3.3145e-09 | 0 | 0 | 0 | 0 | 0 | 1 | -90 | 90 | 0.00011859 | 2.94e-05 | -0.00011859 | -2.9721e-05
91 | 115 | 4.6725 | 1.7971 | 4.7154e-09 | 0 | 0 | 0 | 0 | 0 | 1 | -90 | 90 | -0.0024282 | -0.00060654 | 0.0024285 | 0.00060619
91 | 113 | 1.1631 | 0.44735 | 1.1738e-09 | 0 | 0 | 0 | 0 | 0 | 1 | -90 | 90 | 0.001069 | 0.00026717 | -0.001069 | -0.00026727
115 | 116 | 1.196 | 0.45998 | 1.2069e-09 | 0 | 0 | 0 | 0 | 0 | 1 | -90 | 90 | -0.0026728 | -0.00066743 | 0.0026729 | 0.00066735
113 | 112 | 6.5342 | 2.5132 | 6.5942e-09 | 0 | 0 | 0 | 0 | 0 | 1 | -90 | 90 | 0.00038427 | 9.5671e-05 | -0.00038426 | -9.6306e-05
116 | 117 | 6.7948 | 2.6134 | 6.8572e-09 | 0 | 0 | 0 | 0 | 0 | 1 | -90 | 90 | -0.0026729 | -0.00066735 | 0.0026735 | 0.00066689
117 | 118 | 46.7251 | 17.9712 | 4.7154e-08 | 0 | 0 | 0 | 0 | 0 | 1 | -90 | 90 | -0.0028142 | -0.00070188 | 0.0028183 | 0.00069886
117 | 119 | 3.0166 | 1.1602 | 3.0442e-09 | 0 | 0 | 0 | 0 | 0 | 1 | -90 | 90 | 0.00014077 | 3.4984e-05 | -0.00014077 | -3.5279e-05
118 | 143 | 1.2028 | 0.4626 | 1.2138e-09 | 0 | 0 | 0 | 0 | 0 | 1 | -90 | 90 | 0.002408 | 0.00060183 | -0.002408 | -0.00060192
118 | 140 | 2.4136 | 0.9283 | 2.4357e-09 | 0 | 0 | 0 | 0 | 0 | 1 | -90 | 90 | -0.0052263 | -0.0013007 | 0.005227 | 0.0013007
143 | 139 | 4.1016 | 1.5775 | 4.1392e-09 | 0 | 0 | 0 | 0 | 0 | 1 | -90 | 90 | 0.00088808 | 0.000221 | -0.00088804 | -0.00022139
140 | 156 | 1.3858 | 0.53301 | 1.3985e-09 | 0 | 0 | 0 | 0 | 0 | 1 | -90 | 90 | -0.005867 | -0.0014607 | 0.0058675 | 0.0014608
140 | 157 | 2.2868 | 0.87956 | 2.3078e-09 | 0 | 0 | 0 | 0 | 0 | 1 | -90 | 90 | 0.00032974 | 8.2416e-05 | -0.00032973 | -8.2639e-05
140 | 138 | 1.9214 | 0.739 | 1.939e-09 | 0 | 0 | 0 | 0 | 0 | 1 | -90 | 90 | 0.00031025 | 7.7556e-05 | -0.00031025 | -7.7744e-05
135 | 137 | 2.2078 | 0.84915 | 2.228e-09 | 0 | 0 | 0 | 0 | 0 | 1 | -90 | 90 | -0.00037848 | -9.4856e-05 | 0.00037848 | 9.4641e-05
137 | 139 | 2.1859 | 0.84075 | 2.206e-09 | 0 | 0 | 0 | 0 | 0 | 1 | -90 | 90 | -0.00062372 | -0.0001561 | 0.00062373 | 0.00015589
136 | 138 | 0.11637 | 0.044757 | 1.1743e-10 | 0 | 0 | 0 | 0 | 0 | 1 | -90 | 90 | -0.00031025 | -7.7756e-05 | 0.00031025 | 7.7744e-05
139 | 142 | 5.2323 | 2.0124 | 5.2803e-09 | 0 | 0 | 0 | 0 | 0 | 1 | -90 | 90 | 0.00026431 | 6.5498e-05 | -0.00026431 | -6.6009e-05
142 | 151 | 2.3816 | 0.91601 | 2.4035e-09 | 0 | 0 | 0 | 0 | 0 | 1 | -90 | 90 | 0.00012867 | 3.2015e-05 | -0.00012867 | -3.2248e-05
156 | 141 | 2.7525 | 1.0587 | 2.7778e-09 | 0 | 0 | 0 | 0 | 0 | 1 | -90 | 90 | -0.0062675 | -0.001561 | 0.0062687 | 0.0015612