## bus_data
BUS_I | BUS_TYPE | Pd | Qd | Gs | Bs | area | Vm | Va | baseKV | zone | Vmax | Vmin
8 | 1 | 0 | 0 | 0 | 0 | 1 | 0.99209 | -0.056341 | 0.4 | 1 | 1.1 | 0.9
12 | 1 | 0 | 0 | 0 | 0 | 1 | 0.99674 | -0.023126 | 0.4 | 1 | 1.1 | 0.9
11 | 1 | 0 | 0 | 0 | 0 | 1 | 0.99189 | -0.05777 | 0.4 | 1 | 1.1 | 0.9
129 | 1 | 0.0016136 | 0.0004044 | 0 | 0 | 1 | 0.98964 | -0.073975 | 0.4 | 1 | 1.1 | 0.9
10 | 1 | 0 | 0 | 0 | 0 | 1 | 0.98709 | -0.092514 | 0.4 | 1 | 1.1 | 0.9
58 | 1 | 0 | 0 | 0 | 0 | 1 | 0.98543 | -0.10458 | 0.4 | 1 | 1.1 | 0.9
108 | 1 | 7.203e-05 | 1.8052e-05 | 0 | 0 | 1 | 0.98709 | -0.092493 | 0.4 | 1 | 1.1 | 0.9
38 | 1 | 0.00014593 | 3.6573e-05 | 0 | 0 | 1 | 0.99189 | -0.057815 | 0.4 | 1 | 1.1 | 0.9
163 | 1 | 0.0002289 | 5.7368e-05 | 0 | 0 | 1 | 0.99825 | -0.012369 | 0.4 | 1 | 1.1 | 0.9
48 | 1 | 0 | 0 | 0 | 0 | 1 | 0.98305 | -0.12205 | 0.4 | 1 | 1.1 | 0.9
183 | 1 | 0.00048355 | 0.00012119 | 0 | 0 | 1 | 0.98303 | -0.12217 | 0.4 | 1 | 1.1 | 0.9
67 | 1 | 0 | 0 | 0 | 0 | 1 | 0.98307 | -0.1219 | 0.4 | 1 | 1.1 | 0.9
50 | 1 | 0 | 0 | 0 | 0 | 1 | 0.97628 | -0.16636 | 0.4 | 1 | 1.1 | 0.9
132 | 1 | 0 | 0 | 0 | 0 | 1 | 0.97675 | -0.16295 | 0.4 | 1 | 1.1 | 0.9
130 | 1 | 0.0013368 | 0.00033502 | 0 | 0 | 1 | 0.97492 | -0.17609 | 0.4 | 1 | 1.1 | 0.9
127 | 1 | 0 | 0 | 0 | 0 | 1 | 0.98946 | -0.075286 | 0.4 | 1 | 1.1 | 0.9
66 | 1 | 0.0010721 | 0.00026871 | 0 | 0 | 1 | 0.9854 | -0.10482 | 0.4 | 1 | 1.1 | 0.9
56 | 1 | 0.00016338 | 4.0946e-05 | 0 | 0 | 1 | 0.98535 | -0.10517 | 0.4 | 1 | 1.1 | 0.9
77 | 1 | 0.0010519 | 0.00026364 | 0 | 0 | 1 | 0.98254 | -0.12578 | 0.4 | 1 | 1.1 | 0.9
76 | 1 | 0.00034943 | 8.7575e-05 | 0 | 0 | 1 | 0.9832 | -0.12093 | 0.4 | 1 | 1.1 | 0.9
106 | 1 | 0 | 0 | 0 | 0 | 1 | 0.9885 | -0.082198 | 0.4 | 1 | 1.1 | 0.9
36 | 1 | 0.00018095 | 4.5351e-05 | 0 | 0 | 1 | 0.99188 | -0.057835 | 0.4 | 1 | 1.1 | 0.9
120 | 1 | 0 | 0 | 0 | 0 | 1 | 0.9823 | -0.12381 | 0.4 | 1 | 1.1 | 0.9
122 | 1 | 0.00051036 | 0.00012791 | 0 | 0 | 1 | 0.98241 | -0.12294 | 0.4 | 1 | 1.1 | 0.9
23 | 1 | 0 | 0 | 0 | 0 | 1 | 0.98214 | -0.12494 | 0.4 | 1 | 1.1 | 0.9
162 | 3 | 0 | 0 | 0 | 0 | 1 | 1 | 0 | 0.4 | 1 | 1.1 | 0.9
40 | 1 | 0 | 0 | 0 | 0 | 1 | 0.982 | -0.12599 | 0.4 | 1 | 1.1 | 0.9
121 | 1 | 0.00044655 | 0.00011192 | 0 | 0 | 1 | 0.98197 | -0.12617 | 0.4 | 1 | 1.1 | 0.9
39 | 1 | 0.0002612 | 6.5462e-05 | 0 | 0 | 1 | 0.98199 | -0.12606 | 0.4 | 1 | 1.1 | 0.9
35 | 1 | 0.00045879 | 0.00011498 | 0 | 0 | 1 | 0.99185 | -0.058067 | 0.4 | 1 | 1.1 | 0.9
181 | 1 | 0.00010234 | 2.565e-05 | 0 | 0 | 1 | 0.98197 | -0.12619 | 0.4 | 1 | 1.1 | 0.9
134 | 1 | 0.021349 | 0.0053505 | 0 | 0 | 1 | 0.97533 | -0.17311 | 0.4 | 1 | 1.1 | 0.9
133 | 1 | 0 | 0 | 0 | 0 | 1 | 0.98375 | -0.11319 | 0.4 | 1 | 1.1 | 0.9
131 | 1 | 0.00054041 | 0.00013544 | 0 | 0 | 1 | 0.97421 | -0.18117 | 0.4 | 1 | 1.1 | 0.9
57 | 1 | 0 | 0 | 0 | 0 | 1 | 0.98478 | -0.10931 | 0.4 | 1 | 1.1 | 0.9
59 | 1 | 0.00039953 | 0.00010013 | 0 | 0 | 1 | 0.98471 | -0.10987 | 0.4 | 1 | 1.1 | 0.9
61 | 1 | 0 | 0 | 0 | 0 | 1 | 0.98331 | -0.12012 | 0.4 | 1 | 1.1 | 0.9
78 | 1 | 0.0002215 | 5.5514e-05 | 0 | 0 | 1 | 0.98325 | -0.12057 | 0.4 | 1 | 1.1 | 0.9
62 | 1 | 0 | 0 | 0 | 0 | 1 | 0.97188 | -0.20509 | 0.4 | 1 | 1.1 | 0.9
102 | 1 | 0.00030528 | 7.651e-05 | 0 | 0 | 1 | 0.97186 | -0.20526 | 0.4 | 1 | 1.1 | 0.9
64 | 1 | 0 | 0 | 0 | 0 | 1 | 0.97329 | -0.19465 | 0.4 | 1 | 1.1 | 0.9
99 | 1 | 0.00013779 | 3.4534e-05 | 0 | 0 | 1 | 0.97105 | -0.21115 | 0.4 | 1 | 1.1 | 0.9
63 | 1 | 0 | 0 | 0 | 0 | 1 | 0.97923 | -0.15029 | 0.4 | 1 | 1.1 | 0.9
65 | 1 | 0 | 0 | 0 | 0 | 1 | 0.97478 | -0.18337 | 0.4 | 1 | 1.1 | 0.9
86 | 1 | 0.00057567 | 0.00014428 | 0 | 0 | 1 | 0.9803 | -0.14235 | 0.4 | 1 | 1.1 | 0.9
152 | 1 | 0 | 0 | 0 | 0 | 1 | 0.97315 | -0.19576 | 0.4 | 1 | 1.1 | 0.9
168 | 1 | 0.0002469 | 6.1878e-05 | 0 | 0 | 1 | 0.97445 | -0.18573 | 0.4 | 1 | 1.1 | 0.9
174 | 1 | 0.00024559 | 6.155e-05 | 0 | 0 | 1 | 0.97427 | -0.18702 | 0.4 | 1 | 1.1 | 0.9
171 | 1 | 0.00062557 | 0.00015678 | 0 | 0 | 1 | 0.97427 | -0.18698 | 0.4 | 1 | 1.1 | 0.9
80 | 1 | 0.00011995 | 3.0061e-05 | 0 | 0 | 1 | 0.98324 | -0.1206 | 0.4 | 1 | 1.1 | 0.9
100 | 1 | 0.00061584 | 0.00015434 | 0 | 0 | 1 | 0.97097 | -0.21169 | 0.4 | 1 | 1.1 | 0.9
87 | 1 | 0 | 0 | 0 | 0 | 1 | 0.98059 | -0.14024 | 0.4 | 1 | 1.1 | 0.9
128 | 1 | 0.0010144 | 0.00025423 | 0 | 0 | 1 | 0.98942 | -0.075537 | 0.4 | 1 | 1.1 | 0.9
150 | 1 | 0 | 0 | 0 | 0 | 1 | 0.97299 | -0.19712 | 0.4 | 1 | 1.1 | 0.9
148 | 1 | 0 | 0 | 0 | 0 | 1 | 0.97291 | -0.19773 | 0.4 | 1 | 1.1 | 0.9
165 | 1 | 0.00043665 | 0.00010943 | 0 | 0 | 1 | 0.97309 | -0.19622 | 0.4 | 1 | 1.1 | 0.9
167 | 1 | 0.00016879 | 4.2303e-05 | 0 | 0 | 1 | 0.9744 | -0.18607 | 0.4 | 1 | 1.1 | 0.9
79 | 1 | 0 | 0 | 0 | 0 | 1 | 0.98208 | -0.1292 | 0.4 | 1 | 1.1 | 0.9
88 | 1 | 7.3226e-05 | 1.8352e-05 | 0 | 0 | 1 | 0.98206 | -0.12937 | 0.4 | 1 | 1.1 | 0.9
81 | 1 | 0.00046579 | 0.00011674 | 0 | 0 | 1 | 0.98323 | -0.12067 | 0.4 | 1 | 1.1 | 0.9
179 | 1 | 0.00046024 | 0.00011535 | 0 | 0 | 1 | 0.98204 | -0.12945 | 0.4 | 1 | 1.1 | 0.9
92 | 1 | 0.0033282 | 0.00083413 | 0 | 0 | 1 | 0.97313 | -0.18894 | 0.4 | 1 | 1.1 | 0.9
93 | 1 | 0.002753 | 0.00068996 | 0 | 0 | 1 | 0.97319 | -0.18854 | 0.4 | 1 | 1.1 | 0.9
94 | 1 | 0.0038668 | 0.00096912 | 0 | 0 | 1 | 0.97292 | -0.1905 | 0.4 | 1 | 1.1 | 0.9
95 | 1 | 0.0055971 | 0.0014028 | 0 | 0 | 1 | 0.97372 | -0.18469 | 0.4 | 1 | 1.1 | 0.9
96 | 1 | 0.0011272 | 0.0002825 | 0 | 0 | 1 | 0.97204 | -0.19683 | 0.4 | 1 | 1.1 | 0.9
97 | 1 | 0.00061512 | 0.00015416 | 0 | 0 | 1 | 0.97383 | -0.18388 | 0.4 | 1 | 1.1 | 0.9
98 | 1 | 0.0023822 | 0.00059702 | 0 | 0 | 1 | 0.97195 | -0.19746 | 0.4 | 1 | 1.1 | 0.9
101 | 1 | 0.00019402 | 4.8625e-05 | 0 | 0 | 1 | 0.97094 | -0.21195 | 0.4 | 1 | 1.1 | 0.9
103 | 1 | 0.00020582 | 5.1584e-05 | 0 | 0 | 1 | 0.97092 | -0.21206 | 0.4 | 1 | 1.1 | 0.9
173 | 1 | 0.0001848 | 4.6316e-05 | 0 | 0 | 1 | 0.97092 | -0.21208 | 0.4 | 1 | 1.1 | 0.9
172 | 1 | 0.00050489 | 0.00012654 | 0 | 0 | 1 | 0.97092 | -0.21209 | 0.4 | 1 | 1.1 | 0.9
104 | 1 | 0.00020293 | 5.0859e-05 | 0 | 0 | 1 | 0.98848 | -0.082347 | 0.4 | 1 | 1.1 | 0.9
105 | 1 | 0.00016582 | 4.1557e-05 | 0 | 0 | 1 | 0.98848 | -0.082351 | 0.4 | 1 | 1.1 | 0.9
107 | 1 | 0.0011406 | 0.00028586 | 0 | 0 | 1 | 0.98873 | -0.080572 | 0.4 | 1 | 1.1 | 0.9
109 | 1 | 0.00034087 | 8.543e-05 | 0 | 0 | 1 | 0.98906 | -0.078166 | 0.4 | 1 | 1.1 | 0.9
125 | 1 | 0 | 0 | 0 | 0 | 1 | 0.98939 | -0.075754 | 0.4 | 1 | 1.1 | 0.9
124 | 1 | 0.00060899 | 0.00015263 | 0 | 0 | 1 | 0.98935 | -0.076054 | 0.4 | 1 | 1.1 | 0.9
144 | 1 | 0.00069451 | 0.00017406 | 0 | 0 | 1 | 0.98245 | -0.12269 | 0.4 | 1 | 1.1 | 0.9
145 | 1 | 0.0015665 | 0.0003926 | 0 | 0 | 1 | 0.98289 | -0.11943 | 0.4 | 1 | 1.1 | 0.9
126 | 1 | 0.0019287 | 0.00048339 | 0 | 0 | 1 | 0.98923 | -0.076909 | 0.4 | 1 | 1.1 | 0.9
146 | 1 | 0 | 0 | 0 | 0 | 1 | 0.98811 | -0.082523 | 0.4 | 1 | 1.1 | 0.9
180 | 1 | 0.0088963 | 0.0022296 | 0 | 0 | 1 | 0.98743 | -0.087366 | 0.4 | 1 | 1.1 | 0.9
164 | 1 | 0.0013821 | 0.0003464 | 0 | 0 | 1 | 0.99381 | -0.042717 | 0.4 | 1 | 1.1 | 0.9
147 | 1 | 0.00020891 | 5.2358e-05 | 0 | 0 | 1 | 0.97287 | -0.19805 | 0.4 | 1 | 1.1 | 0.9
149 | 1 | 0.00010233 | 2.5647e-05 | 0 | 0 | 1 | 0.9729 | -0.19783 | 0.4 | 1 | 1.1 | 0.9
166 | 1 | 0.00025396 | 6.3648e-05 | 0 | 0 | 1 | 0.97308 | -0.19628 | 0.4 | 1 | 1.1 | 0.9
159 | 1 | 0.00028414 | 7.1212e-05 | 0 | 0 | 1 | 0.99965 | -0.0024797 | 0.4 | 1 | 1.1 | 0.9
160 | 1 | 0 | 0 | 0 | 0 | 1 | 0.99966 | -0.0024125 | 0.4 | 1 | 1.1 | 0.9
161 | 1 | 0.0018184 | 0.00045574 | 0 | 0 | 1 | 0.99964 | -0.002518 | 0.4 | 1 | 1.1 | 0.9
169 | 1 | 0.00027713 | 6.9456e-05 | 0 | 0 | 1 | 0.9743 | -0.18682 | 0.4 | 1 | 1.1 | 0.9
170 | 1 | 0.0014434 | 0.00036176 | 0 | 0 | 1 | 0.97428 | -0.18693 | 0.4 | 1 | 1.1 | 0.9

## generator_data
GEN_BUS | PG | QG | QMAX | QMIN | VG | MBASE | GEN_STATUS | PMAX | PMIN
162 | 0.080169 | 0.020214 | 10 | -10 | 1 | 100 | 1 | 10 | 0

## branch_data
F_BUS | T_BUS | BR_R | BR_X | BR_B | RATE_A | RATE_B | RATE_C | TAP | SHIFT | BR_STATUS | ANGMIN | ANGMAX | P_in | Q_in | P_out | Q_out
8 | 12 | 21.4213 | 8.2389 | 4.3236e-08 | 0 | 0 | 0 | 0 | 0 | 1 | -90 | 90 | -0.019652 | -0.0048846 | 0.019742 | 0.0049146
8 | 11 | 22.9076 | 8.8106 | 2.3118e-08 | 0 | 0 | 0 | 0 | 0 | 1 | -90 | 90 | 0.00078585 | 0.00019395 | -0.00078569 | -0.00019617
8 | 129 | 11.7826 | 4.5318 | 2.3781e-08 | 0 | 0 | 0 | 0 | 0 | 1 | -90 | 90 | 0.018866 | 0.0046907 | -0.018821 | -0.0046756
12 | 163 | 6.9732 | 2.682 | 1.4074e-08 | 0 | 0 | 0 | 0 | 0 | 1 | -90 | 90 | -0.019742 | -0.0049146 | 0.019771 | 0.0049244
11 | 38 | 0.71594 | 0.27536 | 7.225e-10 | 0 | 0 | 0 | 0 | 0 | 1 | -90 | 90 | 0.00078569 | 0.00019617 | -0.00078569 | -0.00019624
129 | 127 | 0.95491 | 0.36727 | 1.9273e-09 | 0 | 0 | 0 | 0 | 0 | 1 | -90 | 90 | 0.017208 | 0.0042712 | -0.017205 | -0.0042702
10 | 58 | 12.7436 | 4.9014 | 2.5721e-08 | 0 | 0 | 0 | 0 | 0 | 1 | -90 | 90 | 0.011701 | 0.0028919 | -0.011682 | -0.0028871
10 | 108 | 0.022173 | 0.008528 | 4.4753e-11 | 0 | 0 | 0 | 0 | 0 | 1 | -90 | 90 | -0.011701 | -0.0028919 | 0.011701 | 0.0028919
58 | 66 | 2.9099 | 1.1192 | 2.9366e-09 | 0 | 0 | 0 | 0 | 0 | 1 | -90 | 90 | 0.0010722 | 0.00026843 | -0.0010721 | -0.00026871
58 | 56 | 0.68081 | 0.26185 | 1.3741e-09 | 0 | 0 | 0 | 0 | 0 | 1 | -90 | 90 | 0.01061 | 0.0026187 | -0.010609 | -0.0026185
108 | 106 | 10.8271 | 4.1643 | 2.1853e-08 | 0 | 0 | 0 | 0 | 0 | 1 | -90 | 90 | -0.011773 | -0.00291 | 0.011789 | 0.0029141
38 | 36 | 0.41301 | 0.15885 | 4.168e-10 | 0 | 0 | 0 | 0 | 0 | 1 | -90 | 90 | 0.00063976 | 0.00015966 | -0.00063976 | -0.0001597
163 | 162 | 7.9486 | 3.0572 | 1.6043e-08 | 0 | 0 | 0 | 0 | 0 | 1 | -90 | 90 | -0.02 | -0.0049818 | 0.020033 | 0.0049932
48 | 183 | 2.9688 | 1.1419 | 2.9961e-09 | 0 | 0 | 0 | 0 | 0 | 1 | -90 | 90 | 0.00048355 | 0.0001209 | -0.00048354 | -0.00012119
48 | 67 | 3.8743 | 1.4901 | 3.9098e-09 | 0 | 0 | 0 | 0 | 0 | 1 | -90 | 90 | -0.00048355 | -0.0001209 | 0.00048356 | 0.00012053
67 | 77 | 5.6406 | 2.1695 | 1.1385e-08 | 0 | 0 | 0 | 0 | 0 | 1 | -90 | 90 | 0.0083832 | 0.002065 | -0.0083789 | -0.0020644
67 | 76 | 1.3315 | 0.51213 | 2.6875e-09 | 0 | 0 | 0 | 0 | 0 | 1 | -90 | 90 | -0.0088668 | -0.0021855 | 0.008868 | 0.0021857
50 | 132 | 1.9639 | 0.75535 | 1.9819e-09 | 0 | 0 | 0 | 0 | 0 | 1 | -90 | 90 | -0.021612 | -0.0054212 | 0.021622 | 0.005425
50 | 130 | 5.5912 | 2.1504 | 5.6425e-09 | 0 | 0 | 0 | 0 | 0 | 1 | -90 | 90 | 0.021612 | 0.0054212 | -0.021583 | -0.0054106
132 | 133 | 14.5055 | 5.579 | 1.4639e-08 | 0 | 0 | 0 | 0 | 0 | 1 | -90 | 90 | -0.043001 | -0.010786 | 0.043299 | 0.0109
132 | 134 | 5.9073 | 2.272 | 5.9615e-09 | 0 | 0 | 0 | 0 | 0 | 1 | -90 | 90 | 0.021378 | 0.0053615 | -0.021348 | -0.0053505
130 | 131 | 3.1068 | 1.1949 | 3.1353e-09 | 0 | 0 | 0 | 0 | 0 | 1 | -90 | 90 | 0.020246 | 0.0050755 | -0.020232 | -0.0050704
127 | 128 | 3.1495 | 1.2114 | 3.1784e-09 | 0 | 0 | 0 | 0 | 0 | 1 | -90 | 90 | 0.0010144 | 0.00025393 | -0.0010144 | -0.00025423
127 | 125 | 0.36192 | 0.1392 | 7.3048e-10 | 0 | 0 | 0 | 0 | 0 | 1 | -90 | 90 | 0.01619 | 0.0040163 | -0.016189 | -0.004016
56 | 57 | 4.8812 | 1.8774 | 9.852e-09 | 0 | 0 | 0 | 0 | 0 | 1 | -90 | 90 | 0.010446 | 0.0025776 | -0.01044 | -0.0025763
77 | 79 | 5.6647 | 2.1787 | 1.1433e-08 | 0 | 0 | 0 | 0 | 0 | 1 | -90 | 90 | 0.007327 | 0.0018007 | -0.0073236 | -0.0018006
76 | 61 | 1.0779 | 0.41458 | 2.1756e-09 | 0 | 0 | 0 | 0 | 0 | 1 | -90 | 90 | -0.0092174 | -0.0022732 | 0.0092184 | 0.0022734
106 | 107 | 1.6604 | 0.63863 | 3.3513e-09 | 0 | 0 | 0 | 0 | 0 | 1 | -90 | 90 | -0.012158 | -0.003006 | 0.012161 | 0.0030067
106 | 104 | 5.1114 | 1.9659 | 5.1583e-09 | 0 | 0 | 0 | 0 | 0 | 1 | -90 | 90 | 0.00036875 | 9.1889e-05 | -0.00036874 | -9.239e-05
36 | 35 | 6.423 | 2.4704 | 6.482e-09 | 0 | 0 | 0 | 0 | 0 | 1 | -90 | 90 | 0.0004588 | 0.00011435 | -0.00045879 | -0.00011498
120 | 122 | 12.9058 | 4.9638 | 1.3024e-08 | 0 | 0 | 0 | 0 | 0 | 1 | -90 | 90 | -0.00081033 | -0.00019901 | 0.00081043 | 0.00019779
120 | 23 | 16.9031 | 6.5012 | 1.7058e-08 | 0 | 0 | 0 | 0 | 0 | 1 | -90 | 90 | 0.00081033 | 0.00019901 | -0.00081021 | -0.00020061
122 | 144 | 2.3607 | 0.90797 | 2.3824e-09 | 0 | 0 | 0 | 0 | 0 | 1 | -90 | 90 | -0.0013208 | -0.0003257 | 0.0013208 | 0.00032548
23 | 40 | 16.08 | 6.1846 | 1.6228e-08 | 0 | 0 | 0 | 0 | 0 | 1 | -90 | 90 | 0.00081021 | 0.00020061 | -0.0008101 | -0.00020213
162 | 164 | 9.7186 | 3.7379 | 1.9616e-08 | 0 | 0 | 0 | 0 | 0 | 1 | -90 | 90 | 0.058032 | 0.014695 | -0.057684 | -0.014563
162 | 160 | 14.8807 | 5.7233 | 1.5017e-08 | 0 | 0 | 0 | 0 | 0 | 1 | -90 | 90 | 0.0021033 | 0.00052535 | -0.0021026 | -0.00052658
40 | 121 | 4.2135 | 1.6206 | 4.2522e-09 | 0 | 0 | 0 | 0 | 0 | 1 | -90 | 90 | 0.0005489 | 0.00013701 | -0.00054889 | -0.00013742
40 | 39 | 3.6017 | 1.3853 | 3.6348e-09 | 0 | 0 | 0 | 0 | 0 | 1 | -90 | 90 | 0.0002612 | 6.5112e-05 | -0.00026119 | -6.5462e-05
121 | 181 | 1.498 | 0.57614 | 1.5117e-09 | 0 | 0 | 0 | 0 | 0 | 1 | -90 | 90 | 0.00010234 | 2.5504e-05 | -0.00010234 | -2.565e-05
133 | 146 | 8.3325 | 3.2048 | 8.4089e-09 | 0 | 0 | 0 | 0 | 0 | 1 | -90 | 90 | -0.046885 | -0.011789 | 0.047086 | 0.011866
133 | 145 | 21.5776 | 8.2991 | 2.1776e-08 | 0 | 0 | 0 | 0 | 0 | 1 | -90 | 90 | 0.0035857 | 0.00088961 | -0.0035827 | -0.00089055
131 | 97 | 1.6997 | 0.65374 | 1.7153e-09 | 0 | 0 | 0 | 0 | 0 | 1 | -90 | 90 | 0.019691 | 0.0049349 | -0.019684 | -0.0049323
57 | 59 | 17.4179 | 6.6992 | 1.7578e-08 | 0 | 0 | 0 | 0 | 0 | 1 | -90 | 90 | 0.00039956 | 9.8439e-05 | -0.00039953 | -0.00010013
57 | 61 | 13.2123 | 5.0817 | 2.6667e-08 | 0 | 0 | 0 | 0 | 0 | 1 | -90 | 90 | 0.01004 | 0.0024778 | -0.010026 | -0.0024748
61 | 78 | 6.8825 | 2.6471 | 6.9457e-09 | 0 | 0 | 0 | 0 | 0 | 1 | -90 | 90 | 0.00080729 | 0.0002014 | -0.00080724 | -0.00020206
78 | 80 | 0.79181 | 0.30454 | 7.9908e-10 | 0 | 0 | 0 | 0 | 0 | 1 | -90 | 90 | 0.00058574 | 0.00014654 | -0.00058574 | -0.00014662
62 | 102 | 6.8005 | 2.6156 | 6.8629e-09 | 0 | 0 | 0 | 0 | 0 | 1 | -90 | 90 | 0.00030528 | 7.5865e-05 | -0.00030527 | -7.651e-05
62 | 64 | 58.2323 | 22.397 | 5.8767e-08 | 0 | 0 | 0 | 0 | 0 | 1 | -90 | 90 | -0.0021501 | -0.00053382 | 0.0021531 | 0.00052942
62 | 99 | 39.962 | 15.37 | 4.0329e-08 | 0 | 0 | 0 | 0 | 0 | 1 | -90 | 90 | 0.0018448 | 0.00045795 | -0.0018433 | -0.00046117
64 | 65 | 41.8554 | 16.0982 | 4.224e-08 | 0 | 0 | 0 | 0 | 0 | 1 | -90 | 90 | -0.0031552 | -0.00076902 | 0.0031599 | 0.0007668
64 | 152 | 12.6156 | 4.8522 | 1.2731e-08 | 0 | 0 | 0 | 0 | 0 | 1 | -90 | 90 | 0.0010021 | 0.0002396 | -0.001002 | -0.00024075
99 | 100 | 3.887 | 1.495 | 3.9227e-09 | 0 | 0 | 0 | 0 | 0 | 1 | -90 | 90 | 0.0017055 | 0.00042664 | -0.0017054 | -0.00042696
63 | 65 | 64.3408 | 24.7465 | 6.4931e-08 | 0 | 0 | 0 | 0 | 0 | 1 | -90 | 90 | 0.006196 | 0.0015237 | -0.0061687 | -0.0015193
63 | 86 | 15.4659 | 5.9484 | 3.1216e-08 | 0 | 0 | 0 | 0 | 0 | 1 | -90 | 90 | -0.006196 | -0.0015236 | 0.0062026 | 0.0015232
65 | 168 | 9.7057 | 3.733 | 9.7948e-09 | 0 | 0 | 0 | 0 | 0 | 1 | -90 | 90 | 0.0030088 | 0.00075255 | -0.0030078 | -0.0007531
86 | 87 | 3.7647 | 1.4479 | 7.5984e-09 | 0 | 0 | 0 | 0 | 0 | 1 | -90 | 90 | -0.0067783 | -0.0016674 | 0.0067802 | 0.0016675
152 | 165 | 8.204 | 3.1554 | 8.2793e-09 | 0 | 0 | 0 | 0 | 0 | 1 | -90 | 90 | 0.00069064 | 0.00017207 | -0.00069059 | -0.00017284
152 | 150 | 46.1044 | 17.7324 | 4.6527e-08 | 0 | 0 | 0 | 0 | 0 | 1 | -90 | 90 | 0.00031132 | 6.8676e-05 | -0.00031127 | -7.3062e-05
168 | 167 | 1.5272 | 0.58737 | 1.5412e-09 | 0 | 0 | 0 | 0 | 0 | 1 | -90 | 90 | 0.0027609 | 0.00069123 | -0.0027608 | -0.00069132
174 | 171 | 1.9828 | 0.76263 | 2.001e-09 | 0 | 0 | 0 | 0 | 0 | 1 | -90 | 90 | -0.00024558 | -6.155e-05 | 0.00024558 | 6.1361e-05
171 | 170 | 0.71993 | 0.2769 | 7.2654e-10 | 0 | 0 | 0 | 0 | 0 | 1 | -90 | 90 | -0.00087115 | -0.00021814 | 0.00087115 | 0.00021808
80 | 81 | 1.8783 | 0.72244 | 1.8956e-09 | 0 | 0 | 0 | 0 | 0 | 1 | -90 | 90 | 0.00046579 | 0.00011656 | -0.00046579 | -0.00011674
100 | 101 | 2.8681 | 1.1031 | 2.8944e-09 | 0 | 0 | 0 | 0 | 0 | 1 | -90 | 90 | 0.0010896 | 0.00027261 | -0.0010895 | -0.00027287
87 | 79 | 19.6926 | 7.5741 | 3.9747e-08 | 0 | 0 | 0 | 0 | 0 | 1 | -90 | 90 | -0.0067802 | -0.0016674 | 0.0067902 | 0.0016675
150 | 148 | 21.7819 | 8.3776 | 2.1982e-08 | 0 | 0 | 0 | 0 | 0 | 1 | -90 | 90 | 0.00031127 | 7.3062e-05 | -0.00031125 | -7.5134e-05
148 | 149 | 11.5136 | 4.4283 | 1.1619e-08 | 0 | 0 | 0 | 0 | 0 | 1 | -90 | 90 | 0.00010233 | 2.4548e-05 | -0.00010233 | -2.5648e-05
148 | 147 | 18.5924 | 7.1509 | 1.8763e-08 | 0 | 0 | 0 | 0 | 0 | 1 | -90 | 90 | 0.00020891 | 5.0586e-05 | -0.00020891 | -5.2358e-05
165 | 166 | 2.5327 | 0.97411 | 2.5559e-09 | 0 | 0 | 0 | 0 | 0 | 1 | -90 | 90 | 0.00025395 | 6.3407e-05 | -0.00025395 | -6.3648e-05
167 | 169 | 3.5703 | 1.3732 | 3.603e-09 | 0 | 0 | 0 | 0 | 0 | 1 | -90 | 90 | 0.002592 | 0.00064902 | -0.0025917 | -0.00064926
79 | 88 | 3.914 | 1.5054 | 3.95e-09 | 0 | 0 | 0 | 0 | 0 | 1 | -90 | 90 | 0.00053348 | 0.00013311 | -0.00053347 | -0.00013348
88 | 179 | 2.2327 | 0.85874 | 2.2532e-09 | 0 | 0 | 0 | 0 | 0 | 1 | -90 | 90 | 0.00046024 | 0.00011513 | -0.00046024 | -0.00011535
92 | 93 | 0.46695 | 0.1796 | 4.7124e-10 | 0 | 0 | 0 | 0 | 0 | 1 | -90 | 90 | -0.010709 | -0.002682 | 0.01071 | 0.0026822
92 | 94 | 2.5946 | 0.99792 | 2.6184e-09 | 0 | 0 | 0 | 0 | 0 | 1 | -90 | 90 | 0.0073809 | 0.0018479 | -0.0073793 | -0.0018475
93 | 95 | 3.5178 | 1.353 | 3.55e-09 | 0 | 0 | 0 | 0 | 0 | 1 | -90 | 90 | -0.013463 | -0.0033721 | 0.01347 | 0.0033746
94 | 96 | 22.1604 | 8.5232 | 2.2364e-08 | 0 | 0 | 0 | 0 | 0 | 1 | -90 | 90 | 0.0035125 | 0.00087836 | -0.0035095 | -0.0008793
95 | 97 | 0.52793 | 0.20305 | 5.3278e-10 | 0 | 0 | 0 | 0 | 0 | 1 | -90 | 90 | -0.019067 | -0.0047773 | 0.019069 | 0.0047781
96 | 98 | 3.2467 | 1.2487 | 3.2765e-09 | 0 | 0 | 0 | 0 | 0 | 1 | -90 | 90 | 0.0023823 | 0.0005968 | -0.0023821 | -0.00059703
101 | 103 | 1.5054 | 0.57901 | 1.5192e-09 | 0 | 0 | 0 | 0 | 0 | 1 | -90 | 90 | 0.00089552 | 0.00022425 | -0.00089551 | -0.00022438
103 | 173 | 0.43577 | 0.16761 | 4.3977e-10 | 0 | 0 | 0 | 0 | 0 | 1 | -90 | 90 | 0.00068969 | 0.0001728 | -0.00068968 | -0.00017284
173 | 172 | 0.17961 | 0.069079 | 1.8125e-10 | 0 | 0 | 0 | 0 | 0 | 1 | -90 | 90 | 0.00050488 | 0.00012652 | -0.00050488 | -0.00012654
104 | 105 | 0.25914 | 0.099668 | 2.6151e-10 | 0 | 0 | 0 | 0 | 0 | 1 | -90 | 90 | 0.00016581 | 4.1532e-05 | -0.00016581 | -4.1557e-05
107 | 109 | 2.2523 | 0.86625 | 4.5458e-09 | 0 | 0 | 0 | 0 | 0 | 1 | -90 | 90 | -0.013301 | -0.0032926 | 0.013306 | 0.0032938
109 | 125 | 2.203 | 0.84729 | 4.4463e-09 | 0 | 0 | 0 | 0 | 0 | 1 | -90 | 90 | -0.013647 | -0.0033792 | 0.013651 | 0.0033805
125 | 124 | 1.5006 | 0.57714 | 1.5143e-09 | 0 | 0 | 0 | 0 | 0 | 1 | -90 | 90 | 0.0025381 | 0.00063544 | -0.0025379 | -0.00063554
124 | 126 | 5.6446 | 2.171 | 5.6964e-09 | 0 | 0 | 0 | 0 | 0 | 1 | -90 | 90 | 0.001929 | 0.00048292 | -0.0019287 | -0.00048339
144 | 145 | 19.839 | 7.6304 | 2.0021e-08 | 0 | 0 | 0 | 0 | 0 | 1 | -90 | 90 | -0.0020153 | -0.00049954 | 0.0020162 | 0.00049795
146 | 180 | 6.9174 | 2.6606 | 6.9809e-09 | 0 | 0 | 0 | 0 | 0 | 1 | -90 | 90 | 0.0089022 | 0.0022312 | -0.0088962 | -0.0022296
146 | 164 | 9.1729 | 3.528 | 9.2571e-09 | 0 | 0 | 0 | 0 | 0 | 1 | -90 | 90 | -0.055989 | -0.014097 | 0.056302 | 0.014217
159 | 160 | 3.0657 | 1.1791 | 3.0938e-09 | 0 | 0 | 0 | 0 | 0 | 1 | -90 | 90 | -0.00028414 | -7.1212e-05 | 0.00028414 | 7.0904e-05
160 | 161 | 0.75491 | 0.29035 | 7.6184e-10 | 0 | 0 | 0 | 0 | 0 | 1 | -90 | 90 | 0.0018185 | 0.00045567 | -0.0018184 | -0.00045574
169 | 170 | 0.56782 | 0.21839 | 5.7303e-10 | 0 | 0 | 0 | 0 | 0 | 1 | -90 | 90 | 0.0023146 | 0.0005798 | -0.0023146 | -0.00057984