## bus_data
BUS_I | BUS_TYPE | Pd | Qd | Gs | Bs | area | Vm | Va | baseKV | zone | Vmax | Vmin
1 | 1 | 0.0019545 | 0.00048983 | 0 | 0 | 1 | 0.97288 | -0.1922 | 0.4 | 1 | 1.1 | 0.9
2 | 1 | 0 | 0 | 0 | 0 | 1 | 0.97323 | -0.18969 | 0.4 | 1 | 1.1 | 0.9
3 | 1 | 0 | 0 | 0 | 0 | 1 | 0.97276 | -0.1931 | 0.4 | 1 | 1.1 | 0.9
4 | 1 | 0.00029346 | 7.3547e-05 | 0 | 0 | 1 | 0.97343 | -0.18822 | 0.4 | 1 | 1.1 | 0.9
6 | 1 | 0.00031089 | 7.7917e-05 | 0 | 0 | 1 | 0.97256 | -0.19459 | 0.4 | 1 | 1.1 | 0.9
14 | 1 | 0 | 0 | 0 | 0 | 1 | 0.97829 | -0.15312 | 0.4 | 1 | 1.1 | 0.9
15 | 1 | 0 | 0 | 0 | 0 | 1 | 0.98056 | -0.13678 | 0.4 | 1 | 1.1 | 0.9
22 | 1 | 0.003548 | 0.00088922 | 0 | 0 | 1 | 0.97519 | -0.17548 | 0.4 | 1 | 1.1 | 0.9
115 | 1 | 0.00053509 | 0.00013411 | 0 | 0 | 1 | 0.9719 | -0.19938 | 0.4 | 1 | 1.1 | 0.9
23 | 1 | 0.0002159 | 5.4111e-05 | 0 | 0 | 1 | 0.97502 | -0.17668 | 0.4 | 1 | 1.1 | 0.9
119 | 1 | 0.0002978 | 7.4636e-05 | 0 | 0 | 1 | 0.97121 | -0.20437 | 0.4 | 1 | 1.1 | 0.9
7 | 1 | 0.0036369 | 0.0009115 | 0 | 0 | 1 | 0.98461 | -0.10793 | 0.4 | 1 | 1.1 | 0.9
8 | 1 | 0.0033429 | 0.0008378 | 0 | 0 | 1 | 0.98348 | -0.11597 | 0.4 | 1 | 1.1 | 0.9
9 | 1 | 0 | 0 | 0 | 0 | 1 | 0.98531 | -0.10293 | 0.4 | 1 | 1.1 | 0.9
10 | 1 | 0 | 0 | 0 | 0 | 1 | 0.98316 | -0.11822 | 0.4 | 1 | 1.1 | 0.9
11 | 1 | 0.0023109 | 0.00057916 | 0 | 0 | 1 | 0.98621 | -0.096548 | 0.4 | 1 | 1.1 | 0.9
13 | 1 | 0.0027529 | 0.00068994 | 0 | 0 | 1 | 0.98501 | -0.10506 | 0.4 | 1 | 1.1 | 0.9
24 | 1 | 0.0019504 | 0.00048882 | 0 | 0 | 1 | 0.98271 | -0.12142 | 0.4 | 1 | 1.1 | 0.9
25 | 1 | 0.0024084 | 0.0006036 | 0 | 0 | 1 | 0.98287 | -0.12032 | 0.4 | 1 | 1.1 | 0.9
20 | 1 | 0.0064228 | 0.0016097 | 0 | 0 | 1 | 0.98676 | -0.092682 | 0.4 | 1 | 1.1 | 0.9
12 | 1 | 0 | 0 | 0 | 0 | 1 | 0.99088 | -0.063611 | 0.4 | 1 | 1.1 | 0.9
103 | 1 | 0 | 0 | 0 | 0 | 1 | 0.99138 | -0.060106 | 0.4 | 1 | 1.1 | 0.9
101 | 1 | 0.0017395 | 0.00043596 | 0 | 0 | 1 | 0.99042 | -0.066905 | 0.4 | 1 | 1.1 | 0.9
56 | 1 | 0.0040295 | 0.0010099 | 0 | 0 | 1 | 0.98271 | -0.12142 | 0.4 | 1 | 1.1 | 0.9
83 | 1 | 0.0022977 | 0.00057585 | 0 | 0 | 1 | 0.9826 | -0.12219 | 0.4 | 1 | 1.1 | 0.9
18 | 1 | 0 | 0 | 0 | 0 | 1 | 0.98749 | -0.087533 | 0.4 | 1 | 1.1 | 0.9
116 | 1 | 0.00099155 | 0.00024851 | 0 | 0 | 1 | 0.99181 | -0.057102 | 0.4 | 1 | 1.1 | 0.9
129 | 1 | 0.001533 | 0.00038421 | 0 | 0 | 1 | 0.99116 | -0.061627 | 0.4 | 1 | 1.1 | 0.9
100 | 1 | 0 | 0 | 0 | 0 | 1 | 0.99019 | -0.068525 | 0.4 | 1 | 1.1 | 0.9
105 | 1 | 0.0001456 | 3.6491e-05 | 0 | 0 | 1 | 0.97107 | -0.20545 | 0.4 | 1 | 1.1 | 0.9
106 | 1 | 0 | 0 | 0 | 0 | 1 | 0.97107 | -0.20543 | 0.4 | 1 | 1.1 | 0.9
107 | 1 | 0.00017312 | 4.3388e-05 | 0 | 0 | 1 | 0.97111 | -0.20509 | 0.4 | 1 | 1.1 | 0.9
108 | 1 | 0.0012677 | 0.00031772 | 0 | 0 | 1 | 0.97101 | -0.20582 | 0.4 | 1 | 1.1 | 0.9
118 | 1 | 0 | 0 | 0 | 0 | 1 | 0.97113 | -0.20496 | 0.4 | 1 | 1.1 | 0.9
117 | 1 | 0.00060457 | 0.00015152 | 0 | 0 | 1 | 0.97106 | -0.2055 | 0.4 | 1 | 1.1 | 0.9
51 | 1 | 0.004157 | 0.0010418 | 0 | 0 | 1 | 0.98079 | -0.13517 | 0.4 | 1 | 1.1 | 0.9
59 | 1 | 0.00032531 | 8.1531e-05 | 0 | 0 | 1 | 0.97463 | -0.17944 | 0.4 | 1 | 1.1 | 0.9
60 | 1 | 0.00066036 | 0.0001655 | 0 | 0 | 1 | 0.97444 | -0.18083 | 0.4 | 1 | 1.1 | 0.9
61 | 1 | 0.0023761 | 0.0005955 | 0 | 0 | 1 | 0.97438 | -0.18126 | 0.4 | 1 | 1.1 | 0.9
88 | 1 | 0.00027931 | 7.0003e-05 | 0 | 0 | 1 | 0.97437 | -0.18134 | 0.4 | 1 | 1.1 | 0.9
86 | 1 | 0.00050564 | 0.00012672 | 0 | 0 | 1 | 0.97432 | -0.18168 | 0.4 | 1 | 1.1 | 0.9
87 | 1 | 0.00015566 | 3.9011e-05 | 0 | 0 | 1 | 0.97432 | -0.18168 | 0.4 | 1 | 1.1 | 0.9
122 | 1 | 0.0021709 | 0.00054407 | 0 | 0 | 1 | 0.98094 | -0.13406 | 0.4 | 1 | 1.1 | 0.9
16 | 1 | 0.00041348 | 0.00010363 | 0 | 0 | 1 | 0.98959 | -0.072688 | 0.4 | 1 | 1.1 | 0.9
17 | 1 | 0.0025854 | 0.00064796 | 0 | 0 | 1 | 0.98994 | -0.070222 | 0.4 | 1 | 1.1 | 0.9
19 | 1 | 0.00050566 | 0.00012673 | 0 | 0 | 1 | 0.99017 | -0.068616 | 0.4 | 1 | 1.1 | 0.9
21 | 1 | 0 | 0 | 0 | 0 | 1 | 0.98707 | -0.090523 | 0.4 | 1 | 1.1 | 0.9
114 | 1 | 0.0023052 | 0.00057773 | 0 | 0 | 1 | 0.98507 | -0.10477 | 0.4 | 1 | 1.1 | 0.9
113 | 1 | 0.00031615 | 7.9234e-05 | 0 | 0 | 1 | 0.98485 | -0.10633 | 0.4 | 1 | 1.1 | 0.9
57 | 1 | 0.0057734 | 0.001447 | 0 | 0 | 1 | 0.98255 | -0.12256 | 0.4 | 1 | 1.1 | 0.9
84 | 1 | 0.0017382 | 0.00043563 | 0 | 0 | 1 | 0.98242 | -0.1235 | 0.4 | 1 | 1.1 | 0.9
26 | 1 | 0.00014688 | 3.6811e-05 | 0 | 0 | 1 | 0.98315 | -0.1185 | 0.4 | 1 | 1.1 | 0.9
27 | 1 | 0 | 0 | 0 | 0 | 1 | 0.98315 | -0.11849 | 0.4 | 1 | 1.1 | 0.9
28 | 1 | 0 | 0 | 0 | 0 | 1 | 0.98337 | -0.11691 | 0.4 | 1 | 1.1 | 0.9
29 | 1 | 0 | 0 | 0 | 0 | 1 | 0.98292 | -0.12019 | 0.4 | 1 | 1.1 | 0.9
120 | 1 | 0.0020616 | 0.00051667 | 0 | 0 | 1 | 0.98364 | -0.11499 | 0.4 | 1 | 1.1 | 0.9
121 | 1 | 0.00026355 | 6.6052e-05 | 0 | 0 | 1 | 0.98345 | -0.11636 | 0.4 | 1 | 1.1 | 0.9
75 | 1 | 0.0022203 | 0.00055646 | 0 | 0 | 1 | 0.98286 | -0.12058 | 0.4 | 1 | 1.1 | 0.9
54 | 1 | 0.0022472 | 0.0005632 | 0 | 0 | 1 | 0.97 | -0.21202 | 0.4 | 1 | 1.1 | 0.9
52 | 1 | 0.00034756 | 8.7107e-05 | 0 | 0 | 1 | 0.97048 | -0.20854 | 0.4 | 1 | 1.1 | 0.9
31 | 1 | 0.0021056 | 0.00052772 | 0 | 0 | 1 | 0.99411 | -0.040966 | 0.4 | 1 | 1.1 | 0.9
32 | 1 | 0.00054657 | 0.00013698 | 0 | 0 | 1 | 0.99376 | -0.043425 | 0.4 | 1 | 1.1 | 0.9
33 | 1 | 0.00049377 | 0.00012375 | 0 | 0 | 1 | 0.99715 | -0.019779 | 0.4 | 1 | 1.1 | 0.9
34 | 1 | 0.0022291 | 0.00055867 | 0 | 0 | 1 | 0.99324 | -0.047047 | 0.4 | 1 | 1.1 | 0.9
35 | 1 | 0.0029856 | 0.00074825 | 0 | 0 | 1 | 0.99861 | -0.0096461 | 0.4 | 1 | 1.1 | 0.9
90 | 1 | 0.00082124 | 0.00020582 | 0 | 0 | 1 | 0.99281 | -0.050085 | 0.4 | 1 | 1.1 | 0.9
96 | 3 | 0.0006807 | 0.0001706 | 0 | 0 | 1 | 1 | 0 | 0.4 | 1 | 1.1 | 0.9
112 | 1 | 0.0015847 | 0.00039717 | 0 | 0 | 1 | 0.99205 | -0.055413 | 0.4 | 1 | 1.1 | 0.9
79 | 1 | 0 | 0 | 0 | 0 | 1 | 0.99083 | -0.06347 | 0.4 | 1 | 1.1 | 0.9
36 | 1 | 0.0016156 | 0.0004049 | 0 | 0 | 1 | 0.97736 | -0.1588 | 0.4 | 1 | 1.1 | 0.9
37 | 1 | 0.0018331 | 0.00045942 | 0 | 0 | 1 | 0.97728 | -0.15942 | 0.4 | 1 | 1.1 | 0.9
38 | 1 | 0 | 0 | 0 | 0 | 1 | 0.97749 | -0.1579 | 0.4 | 1 | 1.1 | 0.9
39 | 1 | 0.00066171 | 0.00016584 | 0 | 0 | 1 | 0.97682 | -0.1627 | 0.4 | 1 | 1.1 | 0.9
40 | 1 | 0.00080433 | 0.00020158 | 0 | 0 | 1 | 0.97751 | -0.15773 | 0.4 | 1 | 1.1 | 0.9
41 | 1 | 0 | 0 | 0 | 0 | 1 | 0.97742 | -0.15836 | 0.4 | 1 | 1.1 | 0.9
62 | 1 | 0 | 0 | 0 | 0 | 1 | 0.97668 | -0.16373 | 0.4 | 1 | 1.1 | 0.9
76 | 1 | 0.0037696 | 0.00094476 | 0 | 0 | 1 | 0.9778 | -0.15568 | 0.4 | 1 | 1.1 | 0.9
81 | 1 | 0.0022209 | 0.0005566 | 0 | 0 | 1 | 0.9773 | -0.15928 | 0.4 | 1 | 1.1 | 0.9
109 | 1 | 0.00068829 | 0.0001725 | 0 | 0 | 1 | 0.97356 | -0.18616 | 0.4 | 1 | 1.1 | 0.9
77 | 1 | 0.0018757 | 0.00047009 | 0 | 0 | 1 | 0.97827 | -0.15231 | 0.4 | 1 | 1.1 | 0.9
42 | 1 | 0.0023587 | 0.00059114 | 0 | 0 | 1 | 0.97698 | -0.16155 | 0.4 | 1 | 1.1 | 0.9
43 | 1 | 0 | 0 | 0 | 0 | 1 | 0.97702 | -0.16122 | 0.4 | 1 | 1.1 | 0.9
45 | 1 | 0.0050842 | 0.0012742 | 0 | 0 | 1 | 0.97612 | -0.16767 | 0.4 | 1 | 1.1 | 0.9
46 | 1 | 0.0011448 | 0.00028692 | 0 | 0 | 1 | 0.97708 | -0.16082 | 0.4 | 1 | 1.1 | 0.9
58 | 1 | 0.0086721 | 0.0021734 | 0 | 0 | 1 | 0.97596 | -0.16884 | 0.4 | 1 | 1.1 | 0.9
82 | 1 | 0 | 0 | 0 | 0 | 1 | 0.97791 | -0.15484 | 0.4 | 1 | 1.1 | 0.9
73 | 1 | 0 | 0 | 0 | 0 | 1 | 0.97872 | -0.14907 | 0.4 | 1 | 1.1 | 0.9
80 | 1 | 0.0037043 | 0.00092838 | 0 | 0 | 1 | 0.97783 | -0.15544 | 0.4 | 1 | 1.1 | 0.9
47 | 1 | 0.0013487 | 0.00033802 | 0 | 0 | 1 | 0.9853 | -0.10235 | 0.4 | 1 | 1.1 | 0.9
48 | 1 | 0 | 0 | 0 | 0 | 1 | 0.98535 | -0.10199 | 0.4 | 1 | 1.1 | 0.9
49 | 1 | 0 | 0 | 0 | 0 | 1 | 0.98544 | -0.10134 | 0.4 | 1 | 1.1 | 0.9
50 | 1 | 0.0016429 | 0.00041174 | 0 | 0 | 1 | 0.98531 | -0.10227 | 0.4 | 1 | 1.1 | 0.9
78 | 1 | 0.0020961 | 0.00052534 | 0 | 0 | 1 | 0.98496 | -0.10475 | 0.4 | 1 | 1.1 | 0.9
97 | 1 | 0.0015866 | 0.00039765 | 0 | 0 | 1 | 0.99071 | -0.064332 | 0.4 | 1 | 1.1 | 0.9
74 | 1 | 0.008828 | 0.0022125 | 0 | 0 | 1 | 0.98311 | -0.11784 | 0.4 | 1 | 1.1 | 0.9
123 | 1 | 0.0013683 | 0.00034294 | 0 | 0 | 1 | 0.98129 | -0.13155 | 0.4 | 1 | 1.1 | 0.9
53 | 1 | 0.0001558 | 3.9048e-05 | 0 | 0 | 1 | 0.97053 | -0.20822 | 0.4 | 1 | 1.1 | 0.9
55 | 1 | 0 | 0 | 0 | 0 | 1 | 0.97103 | -0.20453 | 0.4 | 1 | 1.1 | 0.9
63 | 1 | 0 | 0 | 0 | 0 | 1 | 0.9717 | -0.19964 | 0.4 | 1 | 1.1 | 0.9
111 | 1 | 0.00097212 | 0.00024364 | 0 | 0 | 1 | 0.972 | -0.19746 | 0.4 | 1 | 1.1 | 0.9
110 | 1 | 0.00086691 | 0.00021727 | 0 | 0 | 1 | 0.97352 | -0.18643 | 0.4 | 1 | 1.1 | 0.9
130 | 1 | 0.0048121 | 0.001206 | 0 | 0 | 1 | 0.97222 | -0.1959 | 0.4 | 1 | 1.1 | 0.9
64 | 1 | 0.00087308 | 0.00021881 | 0 | 0 | 1 | 0.98974 | -0.071684 | 0.4 | 1 | 1.1 | 0.9
65 | 1 | 0.00098128 | 0.00024593 | 0 | 0 | 1 | 0.98977 | -0.071461 | 0.4 | 1 | 1.1 | 0.9
66 | 1 | 0.00038994 | 9.7729e-05 | 0 | 0 | 1 | 0.98967 | -0.072211 | 0.4 | 1 | 1.1 | 0.9
67 | 1 | 0.0013587 | 0.00034051 | 0 | 0 | 1 | 0.98994 | -0.070281 | 0.4 | 1 | 1.1 | 0.9
68 | 1 | 0.002319 | 0.00058119 | 0 | 0 | 1 | 0.98959 | -0.072728 | 0.4 | 1 | 1.1 | 0.9
99 | 1 | 0.0018524 | 0.00046427 | 0 | 0 | 1 | 0.99002 | -0.069716 | 0.4 | 1 | 1.1 | 0.9
133 | 1 | 0.001568 | 0.00039299 | 0 | 0 | 1 | 0.98956 | -0.072996 | 0.4 | 1 | 1.1 | 0.9
69 | 1 | 0.0021527 | 0.00053953 | 0 | 0 | 1 | 0.98063 | -0.13542 | 0.4 | 1 | 1.1 | 0.9
70 | 1 | 0 | 0 | 0 | 0 | 1 | 0.9793 | -0.14492 | 0.4 | 1 | 1.1 | 0.9
71 | 1 | 0 | 0 | 0 | 0 | 1 | 0.98116 | -0.13168 | 0.4 | 1 | 1.1 | 0.9
72 | 1 | 0.0052147 | 0.0013069 | 0 | 0 | 1 | 0.97868 | -0.14936 | 0.4 | 1 | 1.1 | 0.9
98 | 1 | 0.011793 | 0.0029557 | 0 | 0 | 1 | 0.97779 | -0.15569 | 0.4 | 1 | 1.1 | 0.9
95 | 1 | 0.0045392 | 0.0011376 | 0 | 0 | 1 | 0.97713 | -0.16045 | 0.4 | 1 | 1.1 | 0.9
85 | 1 | 0.0013149 | 0.00032955 | 0 | 0 | 1 | 0.982 | -0.1265 | 0.4 | 1 | 1.1 | 0.9
104 | 1 | 0.0013271 | 0.00033261 | 0 | 0 | 1 | 0.98182 | -0.12776 | 0.4 | 1 | 1.1 | 0.9
91 | 1 | 0.0030792 | 0.00077173 | 0 | 0 | 1 | 0.9767 | -0.16354 | 0.4 | 1 | 1.1 | 0.9
92 | 1 | 0.002915 | 0.00073058 | 0 | 0 | 1 | 0.97664 | -0.16394 | 0.4 | 1 | 1.1 | 0.9
93 | 1 | 0.0024136 | 0.00060491 | 0 | 0 | 1 | 0.97676 | -0.16313 | 0.4 | 1 | 1.1 | 0.9
94 | 1 | 0 | 0 | 0 | 0 | 1 | 0.97581 | -0.16991 | 0.4 | 1 | 1.1 | 0.9
124 | 1 | 0 | 0 | 0 | 0 | 1 | 0.97552 | -0.17206 | 0.4 | 1 | 1.1 | 0.9
126 | 1 | 0.0020172 | 0.00050556 | 0 | 0 | 1 | 0.97535 | -0.17322 | 0.4 | 1 | 1.1 | 0.9
102 | 1 | 0.00073108 | 0.00018323 | 0 | 0 | 1 | 0.99016 | -0.068709 | 0.4 | 1 | 1.1 | 0.9
134 | 1 | 0.00093543 | 0.00023444 | 0 | 0 | 1 | 0.99013 | -0.068918 | 0.4 | 1 | 1.1 | 0.9
131 | 1 | 0.00055996 | 0.00014034 | 0 | 0 | 1 | 0.97286 | -0.19123 | 0.4 | 1 | 1.1 | 0.9
132 | 1 | 0.00044152 | 0.00011066 | 0 | 0 | 1 | 0.97285 | -0.19128 | 0.4 | 1 | 1.1 | 0.9
125 | 1 | 0.0013381 | 0.00033537 | 0 | 0 | 1 | 0.97531 | -0.17358 | 0.4 | 1 | 1.1 | 0.9
127 | 1 | 0 | 0 | 0 | 0 | 1 | 0.9753 | -0.17364 | 0.4 | 1 | 1.1 | 0.9
128 | 1 | 0.00085226 | 0.0002136 | 0 | 0 | 1 | 0.97525 | -0.17398 | 0.4 | 1 | 1.1 | 0.9

## generator_data
GEN_BUS | PG | QG | QMAX | QMIN | VG | MBASE | GEN_STATUS | PMAX | PMIN
96 | 0.19845 | 0.050156 | 10 | -10 | 1 | 100 | 1 | 10 | 0

## branch_data
F_BUS | T_BUS | BR_R | BR_X | BR_B | RATE_A | RATE_B | RATE_C | TAP | SHIFT | BR_STATUS | ANGMIN | ANGMAX | P_in | Q_in | P_out | Q_out
1 | 2 | 5.7992 | 2.2304 | 5.8524e-09 | 0 | 0 | 0 | 0 | 0 | 1 | -90 | 90 | -0.0052943 | -0.0013204 | 0.0052962 | 0.0013206
1 | 3 | 3.28 | 1.2615 | 3.3101e-09 | 0 | 0 | 0 | 0 | 0 | 1 | -90 | 90 | 0.0033399 | 0.00083061 | -0.0033395 | -0.00083077
2 | 4 | 3.3781 | 1.2993 | 3.4091e-09 | 0 | 0 | 0 | 0 | 0 | 1 | -90 | 90 | -0.0052962 | -0.0013206 | 0.0052972 | 0.0013207
3 | 6 | 5.4336 | 2.0898 | 5.4834e-09 | 0 | 0 | 0 | 0 | 0 | 1 | -90 | 90 | 0.0033395 | 0.00083077 | -0.0033388 | -0.00083102
4 | 22 | 27.8757 | 10.7214 | 2.8132e-08 | 0 | 0 | 0 | 0 | 0 | 1 | -90 | 90 | -0.0055907 | -0.0013942 | 0.0056004 | 0.0013953
6 | 115 | 19.2417 | 7.4007 | 1.9418e-08 | 0 | 0 | 0 | 0 | 0 | 1 | -90 | 90 | 0.0030279 | 0.00075311 | -0.0030259 | -0.00075418
14 | 15 | 14.8136 | 5.6975 | 2.9899e-08 | 0 | 0 | 0 | 0 | 0 | 1 | -90 | 90 | -0.013712 | -0.0034282 | 0.013743 | 0.0034372
14 | 22 | 20.1873 | 7.7643 | 4.0745e-08 | 0 | 0 | 0 | 0 | 0 | 1 | -90 | 90 | 0.013712 | 0.0034282 | -0.01367 | -0.0034159
15 | 51 | 1.4628 | 0.56263 | 2.9525e-09 | 0 | 0 | 0 | 0 | 0 | 1 | -90 | 90 | -0.013743 | -0.0034372 | 0.013746 | 0.0034381
22 | 23 | 3.2698 | 1.2576 | 3.2998e-09 | 0 | 0 | 0 | 0 | 0 | 1 | -90 | 90 | 0.0045216 | 0.0011313 | -0.0045208 | -0.0011314
115 | 119 | 24.4154 | 9.3905 | 2.4639e-08 | 0 | 0 | 0 | 0 | 0 | 1 | -90 | 90 | 0.0024909 | 0.00062007 | -0.0024892 | -0.00062175
23 | 59 | 7.9399 | 3.0538 | 8.0128e-09 | 0 | 0 | 0 | 0 | 0 | 1 | -90 | 90 | 0.0043049 | 0.0010773 | -0.0043033 | -0.0010774
119 | 118 | 3.2878 | 1.2645 | 3.3179e-09 | 0 | 0 | 0 | 0 | 0 | 1 | -90 | 90 | 0.0021914 | 0.00054711 | -0.0021912 | -0.00054735
7 | 8 | 2.218 | 0.85309 | 4.4768e-09 | 0 | 0 | 0 | 0 | 0 | 1 | -90 | 90 | 0.045751 | 0.011473 | -0.0457 | -0.011454
7 | 9 | 1.2819 | 0.49302 | 2.5872e-09 | 0 | 0 | 0 | 0 | 0 | 1 | -90 | 90 | -0.049387 | -0.012385 | 0.049422 | 0.012398
8 | 10 | 0.67044 | 0.25786 | 1.3532e-09 | 0 | 0 | 0 | 0 | 0 | 1 | -90 | 90 | 0.042357 | 0.010616 | -0.042344 | -0.010611
9 | 11 | 1.55 | 0.59617 | 3.1285e-09 | 0 | 0 | 0 | 0 | 0 | 1 | -90 | 90 | -0.052175 | -0.013087 | 0.052222 | 0.013104
9 | 13 | 9.7706 | 3.7579 | 9.8603e-09 | 0 | 0 | 0 | 0 | 0 | 1 | -90 | 90 | 0.0027537 | 0.00068929 | -0.0027529 | -0.00068994
10 | 24 | 3.4263 | 1.3178 | 3.4578e-09 | 0 | 0 | 0 | 0 | 0 | 1 | -90 | 90 | 0.011759 | 0.0029474 | -0.011754 | -0.0029458
10 | 25 | 0.86248 | 0.33172 | 1.7408e-09 | 0 | 0 | 0 | 0 | 0 | 1 | -90 | 90 | 0.030584 | 0.0076638 | -0.030575 | -0.0076606
11 | 20 | 0.90053 | 0.34636 | 1.8176e-09 | 0 | 0 | 0 | 0 | 0 | 1 | -90 | 90 | -0.054533 | -0.013683 | 0.054562 | 0.013695
24 | 56 | 0.00060965 | 0.00023448 | 6.1524e-13 | 0 | 0 | 0 | 0 | 0 | 1 | -90 | 90 | 0.0098038 | 0.002457 | -0.0098038 | -0.002457
25 | 83 | 0.83367 | 0.32064 | 1.6826e-09 | 0 | 0 | 0 | 0 | 0 | 1 | -90 | 90 | 0.028167 | 0.007057 | -0.02816 | -0.0070543
20 | 18 | 1.0744 | 0.41324 | 2.1685e-09 | 0 | 0 | 0 | 0 | 0 | 1 | -90 | 90 | -0.060985 | -0.015304 | 0.061028 | 0.015321
12 | 103 | 3.5131 | 1.3512 | 3.5454e-09 | 0 | 0 | 0 | 0 | 0 | 1 | -90 | 90 | -0.012761 | -0.0031978 | 0.012767 | 0.0031998
12 | 101 | 3.2991 | 1.2689 | 3.3293e-09 | 0 | 0 | 0 | 0 | 0 | 1 | -90 | 90 | 0.012761 | 0.0031978 | -0.012755 | -0.0031958
103 | 116 | 0.44721 | 0.172 | 9.0263e-10 | 0 | 0 | 0 | 0 | 0 | 1 | -90 | 90 | -0.086439 | -0.021719 | 0.086475 | 0.021733
103 | 129 | 0.26576 | 0.10221 | 5.3639e-10 | 0 | 0 | 0 | 0 | 0 | 1 | -90 | 90 | 0.073672 | 0.018519 | -0.073656 | -0.018513
101 | 100 | 1.8785 | 0.72251 | 1.8958e-09 | 0 | 0 | 0 | 0 | 0 | 1 | -90 | 90 | 0.011015 | 0.0027599 | -0.011013 | -0.0027591
56 | 57 | 2.4819 | 0.95458 | 2.5047e-09 | 0 | 0 | 0 | 0 | 0 | 1 | -90 | 90 | 0.0057743 | 0.0014471 | -0.0057734 | -0.001447
83 | 84 | 0.63623 | 0.2447 | 1.2841e-09 | 0 | 0 | 0 | 0 | 0 | 1 | -90 | 90 | 0.025862 | 0.0064785 | -0.025857 | -0.0064768
18 | 21 | 5.1472 | 1.9797 | 5.1945e-09 | 0 | 0 | 0 | 0 | 0 | 1 | -90 | 90 | 0.0073395 | 0.0018344 | -0.0073364 | -0.0018337
18 | 16 | 2.7699 | 1.0654 | 5.5907e-09 | 0 | 0 | 0 | 0 | 0 | 1 | -90 | 90 | -0.068368 | -0.017155 | 0.068509 | 0.017209
116 | 112 | 0.24888 | 0.095723 | 5.0233e-10 | 0 | 0 | 0 | 0 | 0 | 1 | -90 | 90 | -0.087466 | -0.021981 | 0.087487 | 0.021989
129 | 19 | 1.2456 | 0.47906 | 2.514e-09 | 0 | 0 | 0 | 0 | 0 | 1 | -90 | 90 | 0.072123 | 0.018129 | -0.072053 | -0.018102
100 | 102 | 1.4074 | 0.54129 | 1.4203e-09 | 0 | 0 | 0 | 0 | 0 | 1 | -90 | 90 | 0.0016666 | 0.00041727 | -0.0016665 | -0.0004174
100 | 99 | 1.6262 | 0.62547 | 1.6412e-09 | 0 | 0 | 0 | 0 | 0 | 1 | -90 | 90 | 0.0093463 | 0.0023419 | -0.0093448 | -0.0023414
105 | 106 | 0.9029 | 0.34727 | 9.1119e-10 | 0 | 0 | 0 | 0 | 0 | 1 | -90 | 90 | -0.0001456 | -3.6491e-05 | 0.0001456 | 3.6406e-05
106 | 107 | 2.9507 | 1.1349 | 2.9778e-09 | 0 | 0 | 0 | 0 | 0 | 1 | -90 | 90 | -0.0014134 | -0.0003538 | 0.0014134 | 0.00035355
106 | 108 | 3.751 | 1.4427 | 3.7854e-09 | 0 | 0 | 0 | 0 | 0 | 1 | -90 | 90 | 0.0012678 | 0.0003174 | -0.0012677 | -0.00031773
107 | 118 | 1.0231 | 0.3935 | 1.0325e-09 | 0 | 0 | 0 | 0 | 0 | 1 | -90 | 90 | -0.0015866 | -0.00039693 | 0.0015866 | 0.00039685
118 | 117 | 10.8449 | 4.1711 | 1.0944e-08 | 0 | 0 | 0 | 0 | 0 | 1 | -90 | 90 | 0.0006046 | 0.00015051 | -0.00060456 | -0.00015152
51 | 122 | 0.77692 | 0.29881 | 1.5681e-09 | 0 | 0 | 0 | 0 | 0 | 1 | -90 | 90 | -0.017903 | -0.0044799 | 0.017906 | 0.0044808
59 | 60 | 4.2907 | 1.6503 | 4.3301e-09 | 0 | 0 | 0 | 0 | 0 | 1 | -90 | 90 | 0.003978 | 0.00099586 | -0.0039772 | -0.00099598
60 | 61 | 1.6172 | 0.622 | 1.632e-09 | 0 | 0 | 0 | 0 | 0 | 1 | -90 | 90 | 0.0033169 | 0.00083048 | -0.0033167 | -0.00083056
61 | 88 | 1.0781 | 0.41467 | 1.088e-09 | 0 | 0 | 0 | 0 | 0 | 1 | -90 | 90 | 0.00094063 | 0.00023505 | -0.00094062 | -0.00023515
88 | 86 | 6.2121 | 2.3893 | 6.2691e-09 | 0 | 0 | 0 | 0 | 0 | 1 | -90 | 90 | 0.00066131 | 0.00016515 | -0.00066128 | -0.00016573
86 | 87 | 0.034165 | 0.01314 | 3.4478e-11 | 0 | 0 | 0 | 0 | 0 | 1 | -90 | 90 | 0.00015565 | 3.9008e-05 | -0.00015565 | -3.9011e-05
122 | 123 | 1.5598 | 0.59991 | 3.1482e-09 | 0 | 0 | 0 | 0 | 0 | 1 | -90 | 90 | -0.020077 | -0.0050249 | 0.020084 | 0.0050273
16 | 17 | 0.45843 | 0.17632 | 9.2527e-10 | 0 | 0 | 0 | 0 | 0 | 1 | -90 | 90 | -0.068922 | -0.017312 | 0.068946 | 0.017322
17 | 19 | 0.28799 | 0.11077 | 5.8127e-10 | 0 | 0 | 0 | 0 | 0 | 1 | -90 | 90 | -0.071531 | -0.017969 | 0.071547 | 0.017976
21 | 114 | 24.5095 | 9.4267 | 2.4734e-08 | 0 | 0 | 0 | 0 | 0 | 1 | -90 | 90 | 0.0073364 | 0.0018337 | -0.007322 | -0.0018306
114 | 113 | 3.902 | 1.5008 | 3.9378e-09 | 0 | 0 | 0 | 0 | 0 | 1 | -90 | 90 | 0.0050169 | 0.0012529 | -0.0050158 | -0.0012528
113 | 120 | 23.1355 | 8.8983 | 2.3348e-08 | 0 | 0 | 0 | 0 | 0 | 1 | -90 | 90 | 0.0046997 | 0.0011736 | -0.0046941 | -0.0011737
84 | 85 | 1.5638 | 0.60147 | 3.1564e-09 | 0 | 0 | 0 | 0 | 0 | 1 | -90 | 90 | 0.024119 | 0.0060412 | -0.024109 | -0.0060376
26 | 27 | 1.2343 | 0.47475 | 1.2457e-09 | 0 | 0 | 0 | 0 | 0 | 1 | -90 | 90 | -0.00014688 | -3.6811e-05 | 0.00014688 | 3.6691e-05
27 | 28 | 8.3439 | 3.2092 | 8.4204e-09 | 0 | 0 | 0 | 0 | 0 | 1 | -90 | 90 | -0.0023678 | -0.00059224 | 0.0023683 | 0.00059163
27 | 29 | 9.647 | 3.7104 | 9.7355e-09 | 0 | 0 | 0 | 0 | 0 | 1 | -90 | 90 | 0.0022209 | 0.00055555 | -0.0022204 | -0.00055629
28 | 121 | 2.8756 | 1.106 | 2.902e-09 | 0 | 0 | 0 | 0 | 0 | 1 | -90 | 90 | -0.0023683 | -0.00059163 | 0.0023685 | 0.00059141
29 | 75 | 2.1848 | 0.84033 | 2.2049e-09 | 0 | 0 | 0 | 0 | 0 | 1 | -90 | 90 | 0.0022204 | 0.00055629 | -0.0022203 | -0.00055646
120 | 121 | 6.5201 | 2.5077 | 6.5799e-09 | 0 | 0 | 0 | 0 | 0 | 1 | -90 | 90 | 0.0026325 | 0.00065702 | -0.002632 | -0.00065747
54 | 52 | 18.9723 | 7.2971 | 1.9146e-08 | 0 | 0 | 0 | 0 | 0 | 1 | -90 | 90 | -0.0022471 | -0.0005632 | 0.0022482 | 0.00056181
52 | 53 | 1.4994 | 0.57667 | 1.5131e-09 | 0 | 0 | 0 | 0 | 0 | 1 | -90 | 90 | -0.0025958 | -0.00064892 | 0.0025959 | 0.00064882
31 | 32 | 0.34324 | 0.13202 | 6.9279e-10 | 0 | 0 | 0 | 0 | 0 | 1 | -90 | 90 | 0.092851 | 0.023358 | -0.092819 | -0.023345
31 | 33 | 2.9006 | 1.1156 | 5.8545e-09 | 0 | 0 | 0 | 0 | 0 | 1 | -90 | 90 | -0.094957 | -0.023885 | 0.095238 | 0.023993
32 | 34 | 0.50805 | 0.1954 | 1.0254e-09 | 0 | 0 | 0 | 0 | 0 | 1 | -90 | 90 | 0.092273 | 0.023208 | -0.092226 | -0.023191
33 | 35 | 1.3863 | 0.53318 | 2.798e-09 | 0 | 0 | 0 | 0 | 0 | 1 | -90 | 90 | -0.095732 | -0.024117 | 0.095868 | 0.024169
34 | 90 | 0.43639 | 0.16784 | 8.808e-10 | 0 | 0 | 0 | 0 | 0 | 1 | -90 | 90 | 0.089997 | 0.022632 | -0.089959 | -0.022617
35 | 96 | 1.283 | 0.49346 | 2.5896e-09 | 0 | 0 | 0 | 0 | 0 | 1 | -90 | 90 | -0.098853 | -0.024917 | 0.098987 | 0.024968
90 | 112 | 0.77137 | 0.29668 | 1.5569e-09 | 0 | 0 | 0 | 0 | 0 | 1 | -90 | 90 | 0.089138 | 0.022412 | -0.089072 | -0.022386
96 | 79 | 8.4588 | 3.2534 | 1.7073e-08 | 0 | 0 | 0 | 0 | 0 | 1 | -90 | 90 | 0.098784 | 0.025017 | -0.097905 | -0.024681
79 | 97 | 6.9286 | 2.6648 | 6.9922e-09 | 0 | 0 | 0 | 0 | 0 | 1 | -90 | 90 | 0.0015868 | 0.00039703 | -0.0015866 | -0.00039765
79 | 49 | 5.0571 | 1.945 | 1.0207e-08 | 0 | 0 | 0 | 0 | 0 | 1 | -90 | 90 | 0.096319 | 0.024284 | -0.09581 | -0.024089
36 | 37 | 0.56457 | 0.21714 | 5.6975e-10 | 0 | 0 | 0 | 0 | 0 | 1 | -90 | 90 | 0.013647 | 0.0034171 | -0.013646 | -0.0034168
36 | 38 | 0.73368 | 0.28218 | 1.4808e-09 | 0 | 0 | 0 | 0 | 0 | 1 | -90 | 90 | -0.015262 | -0.003822 | 0.015264 | 0.0038226
37 | 39 | 3.448 | 1.3262 | 3.4797e-09 | 0 | 0 | 0 | 0 | 0 | 1 | -90 | 90 | 0.011812 | 0.0029573 | -0.011807 | -0.0029556
38 | 40 | 0.11637 | 0.044758 | 2.3488e-10 | 0 | 0 | 0 | 0 | 0 | 1 | -90 | 90 | -0.017485 | -0.0043787 | 0.017486 | 0.0043788
38 | 41 | 2.5818 | 0.993 | 2.6055e-09 | 0 | 0 | 0 | 0 | 0 | 1 | -90 | 90 | 0.0022213 | 0.00055602 | -0.0022211 | -0.00055621
39 | 62 | 1.1475 | 0.44135 | 1.158e-09 | 0 | 0 | 0 | 0 | 0 | 1 | -90 | 90 | 0.011145 | 0.0027898 | -0.011144 | -0.0027893
40 | 76 | 1.3943 | 0.53628 | 2.8142e-09 | 0 | 0 | 0 | 0 | 0 | 1 | -90 | 90 | -0.01829 | -0.0045804 | 0.018295 | 0.0045821
41 | 81 | 5.1619 | 1.9853 | 5.2092e-09 | 0 | 0 | 0 | 0 | 0 | 1 | -90 | 90 | 0.0022211 | 0.00055621 | -0.0022208 | -0.0005566
62 | 109 | 24.8866 | 9.5718 | 2.5115e-08 | 0 | 0 | 0 | 0 | 0 | 1 | -90 | 90 | 0.011144 | 0.0027893 | -0.011109 | -0.0027784
76 | 77 | 1.8999 | 0.73074 | 3.8347e-09 | 0 | 0 | 0 | 0 | 0 | 1 | -90 | 90 | -0.022065 | -0.0055269 | 0.022075 | 0.0055304
109 | 110 | 0.32339 | 0.12438 | 3.2635e-10 | 0 | 0 | 0 | 0 | 0 | 1 | -90 | 90 | 0.010421 | 0.0026059 | -0.010421 | -0.0026058
77 | 72 | 1.5361 | 0.59079 | 3.1003e-09 | 0 | 0 | 0 | 0 | 0 | 1 | -90 | 90 | -0.023951 | -0.0060005 | 0.023961 | 0.006004
42 | 43 | 1.7314 | 0.66594 | 1.7473e-09 | 0 | 0 | 0 | 0 | 0 | 1 | -90 | 90 | -0.0023587 | -0.00059115 | 0.0023588 | 0.00059102
43 | 45 | 5.8254 | 2.2405 | 5.8789e-09 | 0 | 0 | 0 | 0 | 0 | 1 | -90 | 90 | 0.01377 | 0.0034522 | -0.013757 | -0.003448
43 | 46 | 0.30702 | 0.11809 | 3.0984e-10 | 0 | 0 | 0 | 0 | 0 | 1 | -90 | 90 | -0.016129 | -0.0040432 | 0.016129 | 0.0040435
45 | 58 | 1.677 | 0.64501 | 1.6924e-09 | 0 | 0 | 0 | 0 | 0 | 1 | -90 | 90 | 0.0086733 | 0.0021738 | -0.0086719 | -0.0021734
46 | 82 | 4.3078 | 1.6568 | 4.3473e-09 | 0 | 0 | 0 | 0 | 0 | 1 | -90 | 90 | -0.017274 | -0.0043305 | 0.017289 | 0.0043355
82 | 73 | 3.4321 | 1.32 | 6.9271e-09 | 0 | 0 | 0 | 0 | 0 | 1 | -90 | 90 | -0.020993 | -0.0052638 | 0.02101 | 0.0052696
82 | 80 | 2.0245 | 0.77866 | 2.0431e-09 | 0 | 0 | 0 | 0 | 0 | 1 | -90 | 90 | 0.0037045 | 0.0009283 | -0.0037042 | -0.00092838
73 | 98 | 2.8486 | 1.0956 | 5.7496e-09 | 0 | 0 | 0 | 0 | 0 | 1 | -90 | 90 | 0.028997 | 0.0072693 | -0.02897 | -0.0072597
73 | 70 | 1.0362 | 0.39852 | 2.0913e-09 | 0 | 0 | 0 | 0 | 0 | 1 | -90 | 90 | -0.050007 | -0.012539 | 0.050035 | 0.01255
47 | 48 | 3.3071 | 1.272 | 3.3375e-09 | 0 | 0 | 0 | 0 | 0 | 1 | -90 | 90 | -0.0013487 | -0.00033802 | 0.0013488 | 0.00033773
48 | 49 | 2.7557 | 1.0599 | 2.781e-09 | 0 | 0 | 0 | 0 | 0 | 1 | -90 | 90 | -0.0029917 | -0.00074928 | 0.002992 | 0.00074912
48 | 50 | 2.0996 | 0.80755 | 2.1189e-09 | 0 | 0 | 0 | 0 | 0 | 1 | -90 | 90 | 0.0016429 | 0.00041156 | -0.0016429 | -0.00041174
49 | 78 | 0.46738 | 0.17976 | 9.4333e-10 | 0 | 0 | 0 | 0 | 0 | 1 | -90 | 90 | 0.092818 | 0.02334 | -0.092774 | -0.023324
78 | 74 | 1.8318 | 0.70453 | 3.6971e-09 | 0 | 0 | 0 | 0 | 0 | 1 | -90 | 90 | 0.090678 | 0.022798 | -0.090513 | -0.022735
74 | 71 | 2.1386 | 0.82253 | 4.3164e-09 | 0 | 0 | 0 | 0 | 0 | 1 | -90 | 90 | 0.081685 | 0.020523 | -0.081528 | -0.020463
123 | 104 | 2.2129 | 0.8511 | 4.4663e-09 | 0 | 0 | 0 | 0 | 0 | 1 | -90 | 90 | -0.021452 | -0.0053702 | 0.021463 | 0.0053741
53 | 55 | 16.3669 | 6.295 | 1.6517e-08 | 0 | 0 | 0 | 0 | 0 | 1 | -90 | 90 | -0.0027517 | -0.00068787 | 0.0027531 | 0.00068685
55 | 63 | 21.5835 | 8.3014 | 2.1782e-08 | 0 | 0 | 0 | 0 | 0 | 1 | -90 | 90 | -0.0027531 | -0.00068685 | 0.0027549 | 0.0006855
63 | 111 | 9.5876 | 3.6875 | 9.6756e-09 | 0 | 0 | 0 | 0 | 0 | 1 | -90 | 90 | -0.0027549 | -0.0006855 | 0.0027557 | 0.0006849
111 | 130 | 5.0931 | 1.9589 | 5.1398e-09 | 0 | 0 | 0 | 0 | 0 | 1 | -90 | 90 | -0.0037278 | -0.00092854 | 0.0037286 | 0.00092836
110 | 131 | 6.1624 | 2.3702 | 6.2189e-09 | 0 | 0 | 0 | 0 | 0 | 1 | -90 | 90 | 0.0095539 | 0.0023885 | -0.0095475 | -0.0023867
130 | 131 | 6.6979 | 2.5761 | 6.7593e-09 | 0 | 0 | 0 | 0 | 0 | 1 | -90 | 90 | -0.0085406 | -0.0021344 | 0.0085461 | 0.0021359
64 | 65 | 0.55167 | 0.21218 | 5.5674e-10 | 0 | 0 | 0 | 0 | 0 | 1 | -90 | 90 | -0.0051507 | -0.0012904 | 0.0051508 | 0.0012904
64 | 66 | 1.5694 | 0.6036 | 1.5838e-09 | 0 | 0 | 0 | 0 | 0 | 1 | -90 | 90 | 0.0042776 | 0.0010716 | -0.0042773 | -0.0010716
65 | 67 | 2.4546 | 0.94408 | 2.4771e-09 | 0 | 0 | 0 | 0 | 0 | 1 | -90 | 90 | -0.0061321 | -0.0015364 | 0.0061331 | 0.0015365
66 | 68 | 1.6977 | 0.65295 | 1.7132e-09 | 0 | 0 | 0 | 0 | 0 | 1 | -90 | 90 | 0.0038873 | 0.00097392 | -0.003887 | -0.00097398
67 | 99 | 0.96225 | 0.3701 | 9.7108e-10 | 0 | 0 | 0 | 0 | 0 | 1 | -90 | 90 | -0.0074918 | -0.001877 | 0.0074923 | 0.0018772
68 | 133 | 2.1774 | 0.83744 | 2.1973e-09 | 0 | 0 | 0 | 0 | 0 | 1 | -90 | 90 | 0.0015681 | 0.00039279 | -0.001568 | -0.00039299
69 | 70 | 1.5013 | 0.57742 | 3.0301e-09 | 0 | 0 | 0 | 0 | 0 | 1 | -90 | 90 | 0.079333 | 0.019907 | -0.079229 | -0.019867
69 | 71 | 0.57685 | 0.22187 | 1.1643e-09 | 0 | 0 | 0 | 0 | 0 | 1 | -90 | 90 | -0.081486 | -0.020447 | 0.081528 | 0.020463
70 | 72 | 1.8996 | 0.7306 | 3.834e-09 | 0 | 0 | 0 | 0 | 0 | 1 | -90 | 90 | 0.029193 | 0.0073175 | -0.029175 | -0.0073109
98 | 95 | 3.4448 | 1.3249 | 3.4764e-09 | 0 | 0 | 0 | 0 | 0 | 1 | -90 | 90 | 0.017177 | 0.004304 | -0.017166 | -0.0043
95 | 93 | 2.6435 | 1.0167 | 2.6677e-09 | 0 | 0 | 0 | 0 | 0 | 1 | -90 | 90 | 0.012627 | 0.0031623 | -0.012622 | -0.0031608
85 | 104 | 0.69331 | 0.26666 | 1.3993e-09 | 0 | 0 | 0 | 0 | 0 | 1 | -90 | 90 | 0.022794 | 0.0057081 | -0.02279 | -0.0057067
91 | 92 | 0.70545 | 0.27133 | 7.1193e-10 | 0 | 0 | 0 | 0 | 0 | 1 | -90 | 90 | 0.0071285 | 0.001784 | -0.0071281 | -0.0017839
91 | 93 | 0.4901 | 0.1885 | 4.9459e-10 | 0 | 0 | 0 | 0 | 0 | 1 | -90 | 90 | -0.010208 | -0.0025557 | 0.010208 | 0.0025559
92 | 94 | 17.5388 | 6.7457 | 1.77e-08 | 0 | 0 | 0 | 0 | 0 | 1 | -90 | 90 | 0.0042131 | 0.0010533 | -0.0042096 | -0.0010536
94 | 124 | 6.3043 | 2.4247 | 6.3622e-09 | 0 | 0 | 0 | 0 | 0 | 1 | -90 | 90 | 0.0042096 | 0.0010536 | -0.0042084 | -0.0010538
124 | 126 | 3.4273 | 1.3182 | 3.4588e-09 | 0 | 0 | 0 | 0 | 0 | 1 | -90 | 90 | 0.0042084 | 0.0010538 | -0.0042077 | -0.0010538
126 | 125 | 1.9878 | 0.76453 | 2.006e-09 | 0 | 0 | 0 | 0 | 0 | 1 | -90 | 90 | 0.0021905 | 0.00054828 | -0.0021904 | -0.00054843
102 | 134 | 2.8472 | 1.0951 | 2.8733e-09 | 0 | 0 | 0 | 0 | 0 | 1 | -90 | 90 | 0.00093546 | 0.00023417 | -0.00093543 | -0.00023444
131 | 132 | 1.4977 | 0.57603 | 1.5114e-09 | 0 | 0 | 0 | 0 | 0 | 1 | -90 | 90 | 0.00044152 | 0.00011052 | -0.00044152 | -0.00011066
125 | 127 | 0.91017 | 0.35007 | 9.1853e-10 | 0 | 0 | 0 | 0 | 0 | 1 | -90 | 90 | 0.00085229 | 0.00021306 | -0.00085229 | -0.00021314
127 | 128 | 4.9118 | 1.8892 | 4.9569e-09 | 0 | 0 | 0 | 0 | 0 | 1 | -90 | 90 | 0.00085229 | 0.00021314 | -0.00085225 | -0.0002136