## bus_data
BUS_I | BUS_TYPE | Pd | Qd | Gs | Bs | area | Vm | Va | baseKV | zone | Vmax | Vmin
6 | 1 | 0.00019484 | 4.8832e-05 | 0 | 0 | 1 | 0.99367 | -0.044407 | 0.4 | 1 | 1.1 | 0.9
7 | 1 | 0.00027431 | 6.8749e-05 | 0 | 0 | 1 | 0.99367 | -0.044427 | 0.4 | 1 | 1.1 | 0.9
8 | 1 | 0 | 0 | 0 | 0 | 1 | 0.99369 | -0.044309 | 0.4 | 1 | 1.1 | 0.9
9 | 1 | 0.00023981 | 6.0102e-05 | 0 | 0 | 1 | 0.99366 | -0.044504 | 0.4 | 1 | 1.1 | 0.9
10 | 1 | 0.00045598 | 0.00011428 | 0 | 0 | 1 | 0.99346 | -0.045925 | 0.4 | 1 | 1.1 | 0.9
11 | 1 | 0.0018513 | 0.00046398 | 0 | 0 | 1 | 0.99401 | -0.042058 | 0.4 | 1 | 1.1 | 0.9
24 | 1 | 0 | 0 | 0 | 0 | 1 | 0.99325 | -0.047419 | 0.4 | 1 | 1.1 | 0.9
57 | 1 | 0.00030233 | 7.5772e-05 | 0 | 0 | 1 | 0.99478 | -0.036573 | 0.4 | 1 | 1.1 | 0.9
12 | 1 | 0.0013625 | 0.00034146 | 0 | 0 | 1 | 0.99477 | -0.036691 | 0.4 | 1 | 1.1 | 0.9
13 | 1 | 0 | 0 | 0 | 0 | 1 | 0.99478 | -0.036562 | 0.4 | 1 | 1.1 | 0.9
14 | 1 | 0.00060449 | 0.0001515 | 0 | 0 | 1 | 0.99473 | -0.036947 | 0.4 | 1 | 1.1 | 0.9
15 | 1 | 0.0020167 | 0.00050544 | 0 | 0 | 1 | 0.99492 | -0.035581 | 0.4 | 1 | 1.1 | 0.9
16 | 1 | 0.00021471 | 5.3811e-05 | 0 | 0 | 1 | 0.99477 | -0.036675 | 0.4 | 1 | 1.1 | 0.9
56 | 1 | 0 | 0 | 0 | 0 | 1 | 0.99496 | -0.03529 | 0.4 | 1 | 1.1 | 0.9
133 | 1 | 0.0011797 | 0.00029567 | 0 | 0 | 1 | 0.99463 | -0.037643 | 0.4 | 1 | 1.1 | 0.9
17 | 1 | 0.00072583 | 0.00018191 | 0 | 0 | 1 | 0.98971 | -0.072242 | 0.4 | 1 | 1.1 | 0.9
18 | 1 | 0.0051237 | 0.0012841 | 0 | 0 | 1 | 0.98972 | -0.072115 | 0.4 | 1 | 1.1 | 0.9
19 | 1 | 0 | 0 | 0 | 0 | 1 | 0.98958 | -0.073106 | 0.4 | 1 | 1.1 | 0.9
20 | 1 | 0 | 0 | 0 | 0 | 1 | 0.99006 | -0.069728 | 0.4 | 1 | 1.1 | 0.9
22 | 1 | 0 | 0 | 0 | 0 | 1 | 0.98946 | -0.074009 | 0.4 | 1 | 1.1 | 0.9
82 | 1 | 0 | 0 | 0 | 0 | 1 | 0.99203 | -0.055813 | 0.4 | 1 | 1.1 | 0.9
32 | 1 | 0 | 0 | 0 | 0 | 1 | 0.98965 | -0.072668 | 0.4 | 1 | 1.1 | 0.9
35 | 1 | 0.011223 | 0.0028128 | 0 | 0 | 1 | 0.9897 | -0.072312 | 0.4 | 1 | 1.1 | 0.9
21 | 1 | 0 | 0 | 0 | 0 | 1 | 0.98954 | -0.073389 | 0.4 | 1 | 1.1 | 0.9
136 | 1 | 0.0019149 | 0.00047991 | 0 | 0 | 1 | 0.98949 | -0.073787 | 0.4 | 1 | 1.1 | 0.9
90 | 1 | 0.00096345 | 0.00024146 | 0 | 0 | 1 | 0.98935 | -0.074789 | 0.4 | 1 | 1.1 | 0.9
23 | 1 | 0.00055709 | 0.00013962 | 0 | 0 | 1 | 0.99296 | -0.049427 | 0.4 | 1 | 1.1 | 0.9
25 | 1 | 0 | 0 | 0 | 0 | 1 | 0.99277 | -0.050813 | 0.4 | 1 | 1.1 | 0.9
26 | 1 | 0.00030498 | 7.6436e-05 | 0 | 0 | 1 | 0.99324 | -0.047466 | 0.4 | 1 | 1.1 | 0.9
27 | 1 | 0.0026869 | 0.0006734 | 0 | 0 | 1 | 0.99265 | -0.051649 | 0.4 | 1 | 1.1 | 0.9
29 | 1 | 0 | 0 | 0 | 0 | 1 | 0.99266 | -0.051563 | 0.4 | 1 | 1.1 | 0.9
28 | 1 | 0 | 0 | 0 | 0 | 1 | 0.99255 | -0.052322 | 0.4 | 1 | 1.1 | 0.9
81 | 1 | 0.00084317 | 0.00021132 | 0 | 0 | 1 | 0.99251 | -0.052606 | 0.4 | 1 | 1.1 | 0.9
78 | 1 | 0.00053663 | 0.00013449 | 0 | 0 | 1 | 0.99258 | -0.052152 | 0.4 | 1 | 1.1 | 0.9
80 | 1 | 0 | 0 | 0 | 0 | 1 | 0.99265 | -0.05166 | 0.4 | 1 | 1.1 | 0.9
127 | 1 | 0.0005352 | 0.00013413 | 0 | 0 | 1 | 0.99262 | -0.051844 | 0.4 | 1 | 1.1 | 0.9
30 | 1 | 0.0031561 | 0.00079099 | 0 | 0 | 1 | 0.98961 | -0.072954 | 0.4 | 1 | 1.1 | 0.9
31 | 1 | 0.0011955 | 0.00029963 | 0 | 0 | 1 | 0.9896 | -0.072982 | 0.4 | 1 | 1.1 | 0.9
33 | 1 | 0.0014983 | 0.0003755 | 0 | 0 | 1 | 0.9896 | -0.072993 | 0.4 | 1 | 1.1 | 0.9
34 | 1 | 0.0016446 | 0.00041219 | 0 | 0 | 1 | 0.98949 | -0.073783 | 0.4 | 1 | 1.1 | 0.9
42 | 1 | 0.0038767 | 0.0009716 | 0 | 0 | 1 | 0.99268 | -0.051372 | 0.4 | 1 | 1.1 | 0.9
43 | 1 | 0.0053935 | 0.0013517 | 0 | 0 | 1 | 0.99203 | -0.056004 | 0.4 | 1 | 1.1 | 0.9
44 | 1 | 0 | 0 | 0 | 0 | 1 | 0.99403 | -0.041848 | 0.4 | 1 | 1.1 | 0.9
45 | 1 | 0.0084216 | 0.0021107 | 0 | 0 | 1 | 0.99153 | -0.059532 | 0.4 | 1 | 1.1 | 0.9
46 | 1 | 0.010217 | 0.0025606 | 0 | 0 | 1 | 0.99518 | -0.033724 | 0.4 | 1 | 1.1 | 0.9
144 | 1 | 0.00060142 | 0.00015073 | 0 | 0 | 1 | 0.9914 | -0.060446 | 0.4 | 1 | 1.1 | 0.9
121 | 1 | 0.014501 | 0.0036343 | 0 | 0 | 1 | 0.99662 | -0.023612 | 0.4 | 1 | 1.1 | 0.9
52 | 1 | 0.0042675 | 0.0010695 | 0 | 0 | 1 | 0.9897 | -0.072302 | 0.4 | 1 | 1.1 | 0.9
53 | 1 | 0 | 0 | 0 | 0 | 1 | 0.98982 | -0.071469 | 0.4 | 1 | 1.1 | 0.9
54 | 1 | 0.0020964 | 0.0005254 | 0 | 0 | 1 | 0.99098 | -0.063232 | 0.4 | 1 | 1.1 | 0.9
55 | 1 | 0.0041846 | 0.0010488 | 0 | 0 | 1 | 0.98976 | -0.071859 | 0.4 | 1 | 1.1 | 0.9
91 | 1 | 0.0013139 | 0.00032929 | 0 | 0 | 1 | 0.99105 | -0.062712 | 0.4 | 1 | 1.1 | 0.9
58 | 1 | 0.0028238 | 0.00070772 | 0 | 0 | 1 | 0.99546 | -0.031791 | 0.4 | 1 | 1.1 | 0.9
142 | 1 | 0.002517 | 0.00063083 | 0 | 0 | 1 | 0.99602 | -0.02787 | 0.4 | 1 | 1.1 | 0.9
69 | 1 | 0.0012997 | 0.00032573 | 0 | 0 | 1 | 0.99024 | -0.068752 | 0.4 | 1 | 1.1 | 0.9
70 | 1 | 0 | 0 | 0 | 0 | 1 | 0.99033 | -0.068125 | 0.4 | 1 | 1.1 | 0.9
71 | 1 | 0 | 0 | 0 | 0 | 1 | 0.99006 | -0.07008 | 0.4 | 1 | 1.1 | 0.9
143 | 1 | 0.00071916 | 0.00018024 | 0 | 0 | 1 | 0.99134 | -0.060879 | 0.4 | 1 | 1.1 | 0.9
94 | 1 | 0 | 0 | 0 | 0 | 1 | 0.98979 | -0.071969 | 0.4 | 1 | 1.1 | 0.9
79 | 1 | 0.00028638 | 7.1774e-05 | 0 | 0 | 1 | 0.9926 | -0.051971 | 0.4 | 1 | 1.1 | 0.9
131 | 1 | 0.0019655 | 0.00049261 | 0 | 0 | 1 | 0.99387 | -0.042877 | 0.4 | 1 | 1.1 | 0.9
123 | 1 | 0.0013521 | 0.00033886 | 0 | 0 | 1 | 0.99148 | -0.05968 | 0.4 | 1 | 1.1 | 0.9
89 | 1 | 0.0018677 | 0.00046808 | 0 | 0 | 1 | 0.98932 | -0.07497 | 0.4 | 1 | 1.1 | 0.9
92 | 1 | 0.0073372 | 0.0018389 | 0 | 0 | 1 | 0.99144 | -0.059951 | 0.4 | 1 | 1.1 | 0.9
93 | 1 | 0.0013041 | 0.00032683 | 0 | 0 | 1 | 0.9897 | -0.072606 | 0.4 | 1 | 1.1 | 0.9
95 | 1 | 0.00030426 | 7.6254e-05 | 0 | 0 | 1 | 0.98978 | -0.07204 | 0.4 | 1 | 1.1 | 0.9
119 | 1 | 0.0040903 | 0.0010251 | 0 | 0 | 1 | 0.99878 | -0.0085451 | 0.4 | 1 | 1.1 | 0.9
120 | 3 | 0.0035797 | 0.00089717 | 0 | 0 | 1 | 1 | 0 | 0.4 | 1 | 1.1 | 0.9
122 | 1 | 0 | 0 | 0 | 0 | 1 | 0.99826 | -0.012152 | 0.4 | 1 | 1.1 | 0.9
132 | 1 | 0.0060286 | 0.0015109 | 0 | 0 | 1 | 0.99707 | -0.020489 | 0.4 | 1 | 1.1 | 0.9
129 | 1 | 0.0011803 | 0.00029582 | 0 | 0 | 1 | 0.99641 | -0.025077 | 0.4 | 1 | 1.1 | 0.9
128 | 1 | 0.002048 | 0.00051329 | 0 | 0 | 1 | 0.99259 | -0.052054 | 0.4 | 1 | 1.1 | 0.9
130 | 1 | 0.010059 | 0.002521 | 0 | 0 | 1 | 0.99441 | -0.039086 | 0.4 | 1 | 1.1 | 0.9
137 | 1 | 0.004538 | 0.0011373 | 0 | 0 | 1 | 0.99358 | -0.044929 | 0.4 | 1 | 1.1 | 0.9
141 | 1 | 0.0098235 | 0.002462 | 0 | 0 | 1 | 0.99699 | -0.021007 | 0.4 | 1 | 1.1 | 0.9
134 | 1 | 0.00027311 | 6.8449e-05 | 0 | 0 | 1 | 0.99463 | -0.03768 | 0.4 | 1 | 1.1 | 0.9
138 | 1 | 0.00066133 | 0.00016574 | 0 | 0 | 1 | 0.99352 | -0.045367 | 0.4 | 1 | 1.1 | 0.9
139 | 1 | 0.001305 | 0.00032706 | 0 | 0 | 1 | 0.99345 | -0.045819 | 0.4 | 1 | 1.1 | 0.9
140 | 1 | 0.00084415 | 0.00021156 | 0 | 0 | 1 | 0.99341 | -0.046095 | 0.4 | 1 | 1.1 | 0.9

## generator_data
GEN_BUS | PG | QG | QMAX | QMIN | VG | MBASE | GEN_STATUS | PMAX | PMIN
120 | 0.16374 | 0.041151 | 10 | -10 | 1 | 100 | 1 | 10 | 0

## branch_data
F_BUS | T_BUS | BR_R | BR_X | BR_B | RATE_A | RATE_B | RATE_C | TAP | SHIFT | BR_STATUS | ANGMIN | ANGMAX | P_in | Q_in | P_out | Q_out
6 | 7 | 0.50005 | 0.19233 | 5.0464e-10 | 0 | 0 | 0 | 0 | 0 | 1 | -90 | 90 | 0.00051412 | 0.00012839 | -0.00051412 | -0.00012844
6 | 8 | 1.7704 | 0.68094 | 1.7867e-09 | 0 | 0 | 0 | 0 | 0 | 1 | -90 | 90 | -0.00070897 | -0.00017722 | 0.00070898 | 0.00017705
7 | 9 | 4.1271 | 1.5874 | 4.165e-09 | 0 | 0 | 0 | 0 | 0 | 1 | -90 | 90 | 0.00023981 | 5.9692e-05 | -0.00023981 | -6.0102e-05
8 | 10 | 2.5103 | 0.96551 | 2.5334e-09 | 0 | 0 | 0 | 0 | 0 | 1 | -90 | 90 | 0.0082623 | 0.0020685 | -0.0082605 | -0.002068
8 | 11 | 3.22 | 1.2385 | 3.2496e-09 | 0 | 0 | 0 | 0 | 0 | 1 | -90 | 90 | -0.0089713 | -0.0022455 | 0.0089741 | 0.0022463
10 | 24 | 2.456 | 0.9446 | 2.4785e-09 | 0 | 0 | 0 | 0 | 0 | 1 | -90 | 90 | 0.0078045 | 0.0019537 | -0.0078029 | -0.0019533
11 | 57 | 6.5114 | 2.5044 | 6.5712e-09 | 0 | 0 | 0 | 0 | 0 | 1 | -90 | 90 | -0.010825 | -0.0027102 | 0.010834 | 0.0027128
24 | 26 | 1.987 | 0.76425 | 2.0053e-09 | 0 | 0 | 0 | 0 | 0 | 1 | -90 | 90 | 0.00030499 | 7.6239e-05 | -0.00030498 | -7.6436e-05
24 | 23 | 3.4345 | 1.321 | 3.4661e-09 | 0 | 0 | 0 | 0 | 0 | 1 | -90 | 90 | 0.0074979 | 0.0018771 | -0.0074958 | -0.0018767
57 | 56 | 1.4826 | 0.57022 | 1.4962e-09 | 0 | 0 | 0 | 0 | 0 | 1 | -90 | 90 | -0.011136 | -0.0027885 | 0.011138 | 0.0027891
12 | 13 | 0.84493 | 0.32497 | 8.5268e-10 | 0 | 0 | 0 | 0 | 0 | 1 | -90 | 90 | -0.001967 | -0.00049243 | 0.001967 | 0.00049236
12 | 14 | 5.435 | 2.0904 | 5.4848e-09 | 0 | 0 | 0 | 0 | 0 | 1 | -90 | 90 | 0.00060451 | 0.00015096 | -0.00060449 | -0.0001515
13 | 15 | 3.4658 | 1.333 | 3.4976e-09 | 0 | 0 | 0 | 0 | 0 | 1 | -90 | 90 | -0.0036348 | -0.00090926 | 0.0036353 | 0.0009091
13 | 16 | 0.86637 | 0.33322 | 8.7432e-10 | 0 | 0 | 0 | 0 | 0 | 1 | -90 | 90 | 0.0016678 | 0.0004169 | -0.0016678 | -0.00041698
15 | 56 | 0.6622 | 0.25469 | 6.6828e-10 | 0 | 0 | 0 | 0 | 0 | 1 | -90 | 90 | -0.005652 | -0.0014145 | 0.0056522 | 0.0014146
16 | 133 | 8.5605 | 3.2925 | 8.639e-09 | 0 | 0 | 0 | 0 | 0 | 1 | -90 | 90 | 0.0014531 | 0.00036317 | -0.0014529 | -0.00036395
56 | 58 | 2.6833 | 1.032 | 2.7079e-09 | 0 | 0 | 0 | 0 | 0 | 1 | -90 | 90 | -0.01679 | -0.0042037 | 0.016798 | 0.0042066
133 | 134 | 1.73 | 0.66539 | 1.7459e-09 | 0 | 0 | 0 | 0 | 0 | 1 | -90 | 90 | 0.00027312 | 6.8277e-05 | -0.00027311 | -6.8449e-05
17 | 18 | 0.45435 | 0.17475 | 4.5852e-10 | 0 | 0 | 0 | 0 | 0 | 1 | -90 | 90 | -0.003558 | -0.0008906 | 0.0035581 | 0.00089058
17 | 19 | 3.883 | 1.4935 | 3.9187e-09 | 0 | 0 | 0 | 0 | 0 | 1 | -90 | 90 | 0.0028322 | 0.00070869 | -0.0028318 | -0.00070895
18 | 20 | 3.5053 | 1.3482 | 3.5375e-09 | 0 | 0 | 0 | 0 | 0 | 1 | -90 | 90 | -0.0086818 | -0.0021747 | 0.0086846 | 0.0021755
19 | 22 | 4.0613 | 1.562 | 4.0986e-09 | 0 | 0 | 0 | 0 | 0 | 1 | -90 | 90 | 0.0028318 | 0.00070895 | -0.0028315 | -0.00070921
20 | 82 | 6.0655 | 2.3329 | 6.1212e-09 | 0 | 0 | 0 | 0 | 0 | 1 | -90 | 90 | -0.029326 | -0.0073469 | 0.029382 | 0.0073681
20 | 32 | 5.9773 | 2.2989 | 6.0321e-09 | 0 | 0 | 0 | 0 | 0 | 1 | -90 | 90 | 0.0062695 | 0.0015699 | -0.006267 | -0.0015695
20 | 35 | 2.2942 | 0.88238 | 2.3152e-09 | 0 | 0 | 0 | 0 | 0 | 1 | -90 | 90 | 0.014372 | 0.0036015 | -0.014367 | -0.0035998
22 | 90 | 3.5105 | 1.3502 | 3.5427e-09 | 0 | 0 | 0 | 0 | 0 | 1 | -90 | 90 | 0.0028315 | 0.00070921 | -0.0028312 | -0.00070944
82 | 131 | 3.3281 | 1.28 | 3.3587e-09 | 0 | 0 | 0 | 0 | 0 | 1 | -90 | 90 | -0.049961 | -0.012527 | 0.050051 | 0.012561
82 | 123 | 2.4085 | 0.92636 | 2.4306e-09 | 0 | 0 | 0 | 0 | 0 | 1 | -90 | 90 | 0.020579 | 0.005159 | -0.020568 | -0.005155
32 | 21 | 4.793 | 1.8435 | 4.837e-09 | 0 | 0 | 0 | 0 | 0 | 1 | -90 | 90 | 0.0019152 | 0.00047929 | -0.001915 | -0.00047969
32 | 30 | 1.1548 | 0.44415 | 1.1654e-09 | 0 | 0 | 0 | 0 | 0 | 1 | -90 | 90 | 0.0031562 | 0.00079093 | -0.0031561 | -0.00079099
32 | 31 | 3.3471 | 1.2873 | 3.3778e-09 | 0 | 0 | 0 | 0 | 0 | 1 | -90 | 90 | 0.0011956 | 0.00029932 | -0.0011955 | -0.00029963
35 | 33 | 2.7606 | 1.0618 | 2.786e-09 | 0 | 0 | 0 | 0 | 0 | 1 | -90 | 90 | 0.0031434 | 0.000787 | -0.0031431 | -0.00078715
21 | 136 | 2.6516 | 1.0198 | 2.6759e-09 | 0 | 0 | 0 | 0 | 0 | 1 | -90 | 90 | 0.001915 | 0.00047969 | -0.0019149 | -0.00047991
90 | 89 | 1.229 | 0.47271 | 1.2403e-09 | 0 | 0 | 0 | 0 | 0 | 1 | -90 | 90 | 0.0018677 | 0.00046798 | -0.0018677 | -0.00046808
23 | 25 | 2.5589 | 0.9842 | 2.5824e-09 | 0 | 0 | 0 | 0 | 0 | 1 | -90 | 90 | 0.0069388 | 0.001737 | -0.0069374 | -0.0017368
25 | 27 | 3.9929 | 1.5357 | 4.0295e-09 | 0 | 0 | 0 | 0 | 0 | 1 | -90 | 90 | 0.0026872 | 0.00067312 | -0.0026869 | -0.0006734
25 | 29 | 2.2598 | 0.86917 | 2.2806e-09 | 0 | 0 | 0 | 0 | 0 | 1 | -90 | 90 | 0.0042502 | 0.0010637 | -0.0042498 | -0.0010637
29 | 80 | 0.74048 | 0.2848 | 7.4727e-10 | 0 | 0 | 0 | 0 | 0 | 1 | -90 | 90 | 0.0016664 | 0.00041649 | -0.0016663 | -0.00041656
29 | 127 | 1.3968 | 0.53724 | 1.4097e-09 | 0 | 0 | 0 | 0 | 0 | 1 | -90 | 90 | 0.0025834 | 0.00064721 | -0.0025833 | -0.00064731
28 | 81 | 4.3121 | 1.6585 | 4.3517e-09 | 0 | 0 | 0 | 0 | 0 | 1 | -90 | 90 | 0.00084321 | 0.0002109 | -0.00084317 | -0.00021132
28 | 78 | 2.5779 | 0.99151 | 2.6016e-09 | 0 | 0 | 0 | 0 | 0 | 1 | -90 | 90 | -0.00084321 | -0.0002109 | 0.00084323 | 0.00021065
78 | 79 | 1.6688 | 0.64186 | 1.6842e-09 | 0 | 0 | 0 | 0 | 0 | 1 | -90 | 90 | -0.0013799 | -0.00034515 | 0.0013799 | 0.00034499
80 | 79 | 2.3896 | 0.91908 | 2.4115e-09 | 0 | 0 | 0 | 0 | 0 | 1 | -90 | 90 | 0.0016663 | 0.00041656 | -0.0016663 | -0.00041677
127 | 128 | 1.3147 | 0.50567 | 1.3268e-09 | 0 | 0 | 0 | 0 | 0 | 1 | -90 | 90 | 0.0020481 | 0.00051318 | -0.002048 | -0.00051329
33 | 34 | 6.1151 | 2.352 | 6.1712e-09 | 0 | 0 | 0 | 0 | 0 | 1 | -90 | 90 | 0.0016448 | 0.00041165 | -0.0016446 | -0.00041219
42 | 43 | 3.2824 | 1.2624 | 3.3125e-09 | 0 | 0 | 0 | 0 | 0 | 1 | -90 | 90 | 0.018066 | 0.0045229 | -0.018055 | -0.0045188
42 | 44 | 5.5692 | 2.142 | 5.6203e-09 | 0 | 0 | 0 | 0 | 0 | 1 | -90 | 90 | -0.021943 | -0.0054945 | 0.021972 | 0.0055051
43 | 45 | 3.558 | 1.3684 | 3.5906e-09 | 0 | 0 | 0 | 0 | 0 | 1 | -90 | 90 | 0.012661 | 0.003167 | -0.012655 | -0.003165
44 | 46 | 4.7612 | 1.8312 | 4.8049e-09 | 0 | 0 | 0 | 0 | 0 | 1 | -90 | 90 | -0.021972 | -0.0055051 | 0.021996 | 0.0055141
45 | 144 | 2.7335 | 1.0513 | 2.7586e-09 | 0 | 0 | 0 | 0 | 0 | 1 | -90 | 90 | 0.0042333 | 0.0010544 | -0.0042327 | -0.0010544
46 | 121 | 4.0563 | 1.5601 | 4.0936e-09 | 0 | 0 | 0 | 0 | 0 | 1 | -90 | 90 | -0.032213 | -0.0080747 | 0.032259 | 0.0080917
144 | 143 | 1.5058 | 0.57915 | 1.5196e-09 | 0 | 0 | 0 | 0 | 0 | 1 | -90 | 90 | 0.0036313 | 0.00090371 | -0.0036311 | -0.00090377
121 | 119 | 4.1824 | 1.6086 | 4.2207e-09 | 0 | 0 | 0 | 0 | 0 | 1 | -90 | 90 | -0.046759 | -0.011726 | 0.046857 | 0.011763
52 | 53 | 2.4909 | 0.95802 | 2.5137e-09 | 0 | 0 | 0 | 0 | 0 | 1 | -90 | 90 | -0.0042675 | -0.0010695 | 0.004268 | 0.0010695
53 | 54 | 12.4397 | 4.7845 | 1.2554e-08 | 0 | 0 | 0 | 0 | 0 | 1 | -90 | 90 | -0.0084528 | -0.0021182 | 0.0084625 | 0.0021207
53 | 55 | 1.1913 | 0.4582 | 1.2023e-09 | 0 | 0 | 0 | 0 | 0 | 1 | -90 | 90 | 0.0041848 | 0.0010487 | -0.0041846 | -0.0010488
54 | 91 | 0.63017 | 0.24237 | 6.3596e-10 | 0 | 0 | 0 | 0 | 0 | 1 | -90 | 90 | -0.010559 | -0.0026461 | 0.01056 | 0.0026463
91 | 92 | 2.9751 | 1.1443 | 3.0024e-09 | 0 | 0 | 0 | 0 | 0 | 1 | -90 | 90 | -0.011873 | -0.0029756 | 0.011878 | 0.0029771
58 | 142 | 2.5771 | 0.99117 | 2.6007e-09 | 0 | 0 | 0 | 0 | 0 | 1 | -90 | 90 | -0.019622 | -0.0049143 | 0.019633 | 0.0049181
142 | 141 | 4.0047 | 1.5403 | 4.0414e-09 | 0 | 0 | 0 | 0 | 0 | 1 | -90 | 90 | -0.02215 | -0.0055489 | 0.022171 | 0.0055566
69 | 70 | 2.7302 | 1.0501 | 2.7553e-09 | 0 | 0 | 0 | 0 | 0 | 1 | -90 | 90 | -0.0029088 | -0.00072572 | 0.0029091 | 0.00072554
69 | 71 | 10.4048 | 4.0018 | 1.05e-08 | 0 | 0 | 0 | 0 | 0 | 1 | -90 | 90 | 0.0016091 | 0.00039999 | -0.0016088 | -0.0004009
70 | 143 | 31.4415 | 12.0929 | 3.173e-08 | 0 | 0 | 0 | 0 | 0 | 1 | -90 | 90 | -0.0029091 | -0.00072554 | 0.0029119 | 0.00072354
71 | 94 | 14.875 | 5.7212 | 1.5011e-08 | 0 | 0 | 0 | 0 | 0 | 1 | -90 | 90 | 0.0016088 | 0.0004009 | -0.0016084 | -0.00040221
94 | 95 | 2.9967 | 1.1526 | 3.0242e-09 | 0 | 0 | 0 | 0 | 0 | 1 | -90 | 90 | 0.00030426 | 7.5959e-05 | -0.00030426 | -7.6254e-05
94 | 93 | 6.2267 | 2.3949 | 6.2838e-09 | 0 | 0 | 0 | 0 | 0 | 1 | -90 | 90 | 0.0013042 | 0.00032626 | -0.0013041 | -0.00032683
131 | 137 | 3.5884 | 1.3802 | 3.6213e-09 | 0 | 0 | 0 | 0 | 0 | 1 | -90 | 90 | 0.0073509 | 0.0018414 | -0.0073488 | -0.0018409
131 | 130 | 0.82368 | 0.3168 | 8.3124e-10 | 0 | 0 | 0 | 0 | 0 | 1 | -90 | 90 | -0.059368 | -0.014895 | 0.059399 | 0.014907
123 | 92 | 0.18101 | 0.069618 | 1.8267e-10 | 0 | 0 | 0 | 0 | 0 | 1 | -90 | 90 | 0.019216 | 0.0048162 | -0.019215 | -0.0048159
119 | 120 | 2.1883 | 0.84165 | 2.2084e-09 | 0 | 0 | 0 | 0 | 0 | 1 | -90 | 90 | -0.050948 | -0.012788 | 0.051008 | 0.012811
120 | 122 | 1.4561 | 0.56006 | 2.939e-09 | 0 | 0 | 0 | 0 | 0 | 1 | -90 | 90 | 0.10915 | 0.027442 | -0.10897 | -0.027372
122 | 132 | 2.8425 | 1.0933 | 2.8685e-09 | 0 | 0 | 0 | 0 | 0 | 1 | -90 | 90 | 0.038069 | 0.009547 | -0.038025 | -0.0095304
122 | 129 | 2.3758 | 0.91375 | 2.3976e-09 | 0 | 0 | 0 | 0 | 0 | 1 | -90 | 90 | 0.070901 | 0.017825 | -0.070773 | -0.017776
132 | 141 | 0.20974 | 0.080668 | 2.1166e-10 | 0 | 0 | 0 | 0 | 0 | 1 | -90 | 90 | 0.031997 | 0.0080195 | -0.031994 | -0.0080186
129 | 130 | 2.6087 | 1.0033 | 2.6326e-09 | 0 | 0 | 0 | 0 | 0 | 1 | -90 | 90 | 0.069593 | 0.01748 | -0.069458 | -0.017428
137 | 138 | 2.0028 | 0.77031 | 2.0212e-09 | 0 | 0 | 0 | 0 | 0 | 1 | -90 | 90 | 0.0028108 | 0.00070361 | -0.0028106 | -0.00070374
138 | 139 | 2.6975 | 1.0375 | 2.7223e-09 | 0 | 0 | 0 | 0 | 0 | 1 | -90 | 90 | 0.0021493 | 0.000538 | -0.0021492 | -0.00053822
139 | 140 | 4.1974 | 1.6144 | 4.2359e-09 | 0 | 0 | 0 | 0 | 0 | 1 | -90 | 90 | 0.00084418 | 0.00021116 | -0.00084415 | -0.00021156