## bus_data
BUS_I | BUS_TYPE | Pd | Qd | Gs | Bs | area | Vm | Va | baseKV | zone | Vmax | Vmin
1 | 1 | 0.00041822 | 0.00010482 | 0 | 0 | 1 | 0.99765 | -0.016569 | 0.4 | 1 | 1.1 | 0.9
2 | 1 | 0.0002716 | 6.8068e-05 | 0 | 0 | 1 | 0.99751 | -0.017576 | 0.4 | 1 | 1.1 | 0.9
3 | 1 | 0 | 0 | 0 | 0 | 1 | 0.99766 | -0.016513 | 0.4 | 1 | 1.1 | 0.9
4 | 1 | 0 | 0 | 0 | 0 | 1 | 0.99748 | -0.017789 | 0.4 | 1 | 1.1 | 0.9
5 | 1 | 0.0020741 | 0.00051982 | 0 | 0 | 1 | 0.99802 | -0.01392 | 0.4 | 1 | 1.1 | 0.9
11 | 1 | 0 | 0 | 0 | 0 | 1 | 0.99737 | -0.018577 | 0.4 | 1 | 1.1 | 0.9
12 | 1 | 0.0011793 | 0.00029557 | 0 | 0 | 1 | 0.99742 | -0.018164 | 0.4 | 1 | 1.1 | 0.9
13 | 1 | 0 | 0 | 0 | 0 | 1 | 0.99891 | -0.00769 | 0.4 | 1 | 1.1 | 0.9
42 | 1 | 0 | 0 | 0 | 0 | 1 | 0.99736 | -0.018625 | 0.4 | 1 | 1.1 | 0.9
40 | 1 | 0.0015408 | 0.00038617 | 0 | 0 | 1 | 0.99729 | -0.019085 | 0.4 | 1 | 1.1 | 0.9
45 | 1 | 0.00081515 | 0.0002043 | 0 | 0 | 1 | 0.99738 | -0.018435 | 0.4 | 1 | 1.1 | 0.9
14 | 1 | 0.00041278 | 0.00010345 | 0 | 0 | 1 | 0.99938 | -0.0043747 | 0.4 | 1 | 1.1 | 0.9
44 | 1 | 0.00025487 | 6.3878e-05 | 0 | 0 | 1 | 0.99729 | -0.019097 | 0.4 | 1 | 1.1 | 0.9
43 | 1 | 0.00019851 | 4.9752e-05 | 0 | 0 | 1 | 0.99736 | -0.018642 | 0.4 | 1 | 1.1 | 0.9
79 | 1 | 0 | 0 | 0 | 0 | 1 | 0.99973 | -0.0018781 | 0.4 | 1 | 1.1 | 0.9
77 | 3 | 0.0012603 | 0.00031587 | 0 | 0 | 1 | 1 | 0 | 0.4 | 1 | 1.1 | 0.9
15 | 1 | 0.00047536 | 0.00011914 | 0 | 0 | 1 | 0.97946 | -0.1452 | 0.4 | 1 | 1.1 | 0.9
16 | 1 | 0.0010139 | 0.00025412 | 0 | 0 | 1 | 0.97964 | -0.14392 | 0.4 | 1 | 1.1 | 0.9
17 | 1 | 0 | 0 | 0 | 0 | 1 | 0.97864 | -0.15112 | 0.4 | 1 | 1.1 | 0.9
67 | 1 | 0 | 0 | 0 | 0 | 1 | 0.97897 | -0.14874 | 0.4 | 1 | 1.1 | 0.9
18 | 1 | 0.00063589 | 0.00015937 | 0 | 0 | 1 | 0.98006 | -0.14091 | 0.4 | 1 | 1.1 | 0.9
19 | 1 | 0.00056434 | 0.00014144 | 0 | 0 | 1 | 0.97851 | -0.15207 | 0.4 | 1 | 1.1 | 0.9
66 | 1 | 0.0011499 | 0.00028819 | 0 | 0 | 1 | 0.97894 | -0.14895 | 0.4 | 1 | 1.1 | 0.9
68 | 1 | 0.00060243 | 0.00015098 | 0 | 0 | 1 | 0.97893 | -0.14902 | 0.4 | 1 | 1.1 | 0.9
49 | 1 | 0 | 0 | 0 | 0 | 1 | 0.98851 | -0.080701 | 0.4 | 1 | 1.1 | 0.9
52 | 1 | 0 | 0 | 0 | 0 | 1 | 0.98073 | -0.13611 | 0.4 | 1 | 1.1 | 0.9
47 | 1 | 0.00031172 | 7.8124e-05 | 0 | 0 | 1 | 0.98923 | -0.075585 | 0.4 | 1 | 1.1 | 0.9
51 | 1 | 0.0022642 | 0.00056746 | 0 | 0 | 1 | 0.98017 | -0.14009 | 0.4 | 1 | 1.1 | 0.9
54 | 1 | 0 | 0 | 0 | 0 | 1 | 0.97821 | -0.15424 | 0.4 | 1 | 1.1 | 0.9
56 | 1 | 0 | 0 | 0 | 0 | 1 | 0.97819 | -0.15437 | 0.4 | 1 | 1.1 | 0.9
53 | 1 | 0.00078076 | 0.00019568 | 0 | 0 | 1 | 0.97797 | -0.1559 | 0.4 | 1 | 1.1 | 0.9
20 | 1 | 0.0012991 | 0.00032559 | 0 | 0 | 1 | 0.98377 | -0.11456 | 0.4 | 1 | 1.1 | 0.9
21 | 1 | 0 | 0 | 0 | 0 | 1 | 0.98371 | -0.11497 | 0.4 | 1 | 1.1 | 0.9
30 | 1 | 0 | 0 | 0 | 0 | 1 | 0.9845 | -0.10931 | 0.4 | 1 | 1.1 | 0.9
24 | 1 | 0.0014711 | 0.00036869 | 0 | 0 | 1 | 0.98367 | -0.11527 | 0.4 | 1 | 1.1 | 0.9
28 | 1 | 0.00061946 | 0.00015525 | 0 | 0 | 1 | 0.98516 | -0.10458 | 0.4 | 1 | 1.1 | 0.9
23 | 1 | 0.00052655 | 0.00013197 | 0 | 0 | 1 | 0.98479 | -0.10726 | 0.4 | 1 | 1.1 | 0.9
26 | 1 | 0.0027105 | 0.00067932 | 0 | 0 | 1 | 0.98482 | -0.10704 | 0.4 | 1 | 1.1 | 0.9
25 | 1 | 0.0015014 | 0.00037627 | 0 | 0 | 1 | 0.98489 | -0.10655 | 0.4 | 1 | 1.1 | 0.9
34 | 1 | 0.00036663 | 9.1887e-05 | 0 | 0 | 1 | 0.99578 | -0.029533 | 0.4 | 1 | 1.1 | 0.9
33 | 1 | 0.0036807 | 0.00092246 | 0 | 0 | 1 | 0.9958 | -0.029392 | 0.4 | 1 | 1.1 | 0.9
27 | 1 | 0 | 0 | 0 | 0 | 1 | 0.98521 | -0.10422 | 0.4 | 1 | 1.1 | 0.9
29 | 1 | 0.001532 | 0.00038396 | 0 | 0 | 1 | 0.98551 | -0.1021 | 0.4 | 1 | 1.1 | 0.9
31 | 1 | 0 | 0 | 0 | 0 | 1 | 0.98602 | -0.098428 | 0.4 | 1 | 1.1 | 0.9
32 | 1 | 0 | 0 | 0 | 0 | 1 | 0.98637 | -0.095962 | 0.4 | 1 | 1.1 | 0.9
50 | 1 | 0 | 0 | 0 | 0 | 1 | 0.98922 | -0.075652 | 0.4 | 1 | 1.1 | 0.9
35 | 1 | 0.00054016 | 0.00013538 | 0 | 0 | 1 | 0.99605 | -0.027684 | 0.4 | 1 | 1.1 | 0.9
48 | 1 | 0.00047568 | 0.00011922 | 0 | 0 | 1 | 0.99033 | -0.067833 | 0.4 | 1 | 1.1 | 0.9
78 | 1 | 0.001748 | 0.00043809 | 0 | 0 | 1 | 0.9975 | -0.017405 | 0.4 | 1 | 1.1 | 0.9
36 | 1 | 0.00011182 | 2.8026e-05 | 0 | 0 | 1 | 0.99684 | -0.022319 | 0.4 | 1 | 1.1 | 0.9
37 | 1 | 0.0010411 | 0.00026093 | 0 | 0 | 1 | 0.99683 | -0.022359 | 0.4 | 1 | 1.1 | 0.9
38 | 1 | 0 | 0 | 0 | 0 | 1 | 0.99692 | -0.021731 | 0.4 | 1 | 1.1 | 0.9
39 | 1 | 0.00021393 | 5.3615e-05 | 0 | 0 | 1 | 0.99694 | -0.021599 | 0.4 | 1 | 1.1 | 0.9
46 | 1 | 0.0013047 | 0.00032699 | 0 | 0 | 1 | 0.98983 | -0.071316 | 0.4 | 1 | 1.1 | 0.9
55 | 1 | 0 | 0 | 0 | 0 | 1 | 0.9779 | -0.15646 | 0.4 | 1 | 1.1 | 0.9
57 | 1 | 0.0017722 | 0.00044415 | 0 | 0 | 1 | 0.97782 | -0.15701 | 0.4 | 1 | 1.1 | 0.9
58 | 1 | 0 | 0 | 0 | 0 | 1 | 0.97808 | -0.15514 | 0.4 | 1 | 1.1 | 0.9
95 | 1 | 0.00050876 | 0.00012751 | 0 | 0 | 1 | 0.97817 | -0.15449 | 0.4 | 1 | 1.1 | 0.9
63 | 1 | 0 | 0 | 0 | 0 | 1 | 0.97781 | -0.15709 | 0.4 | 1 | 1.1 | 0.9
59 | 1 | 0 | 0 | 0 | 0 | 1 | 0.97806 | -0.15531 | 0.4 | 1 | 1.1 | 0.9
96 | 1 | 0.00020418 | 5.1172e-05 | 0 | 0 | 1 | 0.97807 | -0.15518 | 0.4 | 1 | 1.1 | 0.9
65 | 1 | 0.0010969 | 0.00027491 | 0 | 0 | 1 | 0.97801 | -0.15561 | 0.4 | 1 | 1.1 | 0.9
60 | 1 | 0.00045931 | 0.00011511 | 0 | 0 | 1 | 0.97775 | -0.15748 | 0.4 | 1 | 1.1 | 0.9
61 | 1 | 0.00040289 | 0.00010097 | 0 | 0 | 1 | 0.97777 | -0.1574 | 0.4 | 1 | 1.1 | 0.9
62 | 1 | 0 | 0 | 0 | 0 | 1 | 0.97777 | -0.15737 | 0.4 | 1 | 1.1 | 0.9
64 | 1 | 0.00049969 | 0.00012523 | 0 | 0 | 1 | 0.9778 | -0.15717 | 0.4 | 1 | 1.1 | 0.9

## generator_data
GEN_BUS | PG | QG | QMAX | QMIN | VG | MBASE | GEN_STATUS | PMAX | PMIN
77 | 0.040782 | 0.010241 | 10 | -10 | 1 | 100 | 1 | 10 | 0

## branch_data
F_BUS | T_BUS | BR_R | BR_X | BR_B | RATE_A | RATE_B | RATE_C | TAP | SHIFT | BR_STATUS | ANGMIN | ANGMAX | P_in | Q_in | P_out | Q_out
1 | 2 | 2.303 | 0.88579 | 2.3242e-09 | 0 | 0 | 0 | 0 | 0 | 1 | -90 | 90 | 0.0056294 | 0.0014058 | -0.0056286 | -0.0014057
1 | 3 | 0.11916 | 0.045833 | 1.2026e-10 | 0 | 0 | 0 | 0 | 0 | 1 | -90 | 90 | -0.0060476 | -0.0015106 | 0.0060477 | 0.0015106
2 | 4 | 0.51268 | 0.19719 | 5.1739e-10 | 0 | 0 | 0 | 0 | 0 | 1 | -90 | 90 | 0.005357 | 0.0013376 | -0.0053569 | -0.0013376
3 | 5 | 5.5236 | 2.1245 | 5.5743e-09 | 0 | 0 | 0 | 0 | 0 | 1 | -90 | 90 | -0.0060477 | -0.0015106 | 0.0060498 | 0.0015108
4 | 11 | 3.01 | 1.1577 | 3.0376e-09 | 0 | 0 | 0 | 0 | 0 | 1 | -90 | 90 | 0.0033623 | 0.00083837 | -0.0033619 | -0.00083853
4 | 12 | 2.432 | 0.93539 | 2.4543e-09 | 0 | 0 | 0 | 0 | 0 | 1 | -90 | 90 | 0.0019946 | 0.00049924 | -0.0019945 | -0.00049944
5 | 13 | 9.905 | 3.8096 | 9.9959e-09 | 0 | 0 | 0 | 0 | 0 | 1 | -90 | 90 | -0.0081239 | -0.0020307 | 0.0081309 | 0.0020324
11 | 42 | 0.33852 | 0.1302 | 3.4163e-10 | 0 | 0 | 0 | 0 | 0 | 1 | -90 | 90 | 0.001821 | 0.00045275 | -0.001821 | -0.00045278
11 | 40 | 4.269 | 1.6419 | 4.3081e-09 | 0 | 0 | 0 | 0 | 0 | 1 | -90 | 90 | 0.0015409 | 0.00038578 | -0.0015408 | -0.00038617
12 | 45 | 4.2957 | 1.6522 | 4.3351e-09 | 0 | 0 | 0 | 0 | 0 | 1 | -90 | 90 | 0.00081518 | 0.00020388 | -0.00081515 | -0.0002043
13 | 14 | 5.2744 | 2.0286 | 5.3228e-09 | 0 | 0 | 0 | 0 | 0 | 1 | -90 | 90 | -0.0081309 | -0.0020324 | 0.0081346 | 0.0020332
42 | 44 | 3.711 | 1.4273 | 3.745e-09 | 0 | 0 | 0 | 0 | 0 | 1 | -90 | 90 | 0.0016224 | 0.00040313 | -0.0016223 | -0.00040347
42 | 43 | 1.0655 | 0.4098 | 1.0753e-09 | 0 | 0 | 0 | 0 | 0 | 1 | -90 | 90 | 0.00019851 | 4.9646e-05 | -0.00019851 | -4.9752e-05
14 | 79 | 3.7825 | 1.4548 | 3.8172e-09 | 0 | 0 | 0 | 0 | 0 | 1 | -90 | 90 | -0.0085474 | -0.0021367 | 0.0085503 | 0.0021374
44 | 39 | 23.4425 | 9.0164 | 2.3658e-08 | 0 | 0 | 0 | 0 | 0 | 1 | -90 | 90 | 0.0013675 | 0.00033959 | -0.001367 | -0.00034176
79 | 77 | 2.8464 | 1.0948 | 2.8725e-09 | 0 | 0 | 0 | 0 | 0 | 1 | -90 | 90 | -0.0085503 | -0.0021374 | 0.0085526 | 0.002138
77 | 78 | 7.348 | 2.8261 | 7.4154e-09 | 0 | 0 | 0 | 0 | 0 | 1 | -90 | 90 | 0.030969 | 0.0077869 | -0.030894 | -0.0077589
15 | 16 | 1.8779 | 0.72228 | 1.8952e-09 | 0 | 0 | 0 | 0 | 0 | 1 | -90 | 90 | -0.0085269 | -0.0021298 | 0.0085284 | 0.0021302
15 | 17 | 11.6821 | 4.4931 | 1.1789e-08 | 0 | 0 | 0 | 0 | 0 | 1 | -90 | 90 | 0.0062983 | 0.0015743 | -0.0062932 | -0.0015735
15 | 67 | 24.9618 | 9.6007 | 2.5191e-08 | 0 | 0 | 0 | 0 | 0 | 1 | -90 | 90 | 0.0017532 | 0.00043632 | -0.0017524 | -0.0004384
16 | 18 | 3.9178 | 1.5069 | 3.9538e-09 | 0 | 0 | 0 | 0 | 0 | 1 | -90 | 90 | -0.0095423 | -0.0023843 | 0.0095463 | 0.0023854
17 | 19 | 1.8689 | 0.7188 | 1.886e-09 | 0 | 0 | 0 | 0 | 0 | 1 | -90 | 90 | 0.0062932 | 0.0015735 | -0.0062923 | -0.0015734
67 | 68 | 5.9506 | 2.2887 | 6.0052e-09 | 0 | 0 | 0 | 0 | 0 | 1 | -90 | 90 | 0.00060244 | 0.00015042 | -0.00060242 | -0.00015098
67 | 66 | 2.2829 | 0.87802 | 2.3038e-09 | 0 | 0 | 0 | 0 | 0 | 1 | -90 | 90 | 0.0011499 | 0.00028799 | -0.0011499 | -0.0002882
18 | 51 | 1.0022 | 0.38547 | 1.0114e-09 | 0 | 0 | 0 | 0 | 0 | 1 | -90 | 90 | -0.010182 | -0.0025448 | 0.010183 | 0.0025452
19 | 54 | 4.6941 | 1.8054 | 4.7372e-09 | 0 | 0 | 0 | 0 | 0 | 1 | -90 | 90 | 0.005728 | 0.0014319 | -0.0057263 | -0.0014317
49 | 52 | 55.8775 | 21.4913 | 5.639e-08 | 0 | 0 | 0 | 0 | 0 | 1 | -90 | 90 | 0.01255 | 0.0031462 | -0.012454 | -0.0031148
49 | 47 | 5.1941 | 1.9977 | 5.2417e-09 | 0 | 0 | 0 | 0 | 0 | 1 | -90 | 90 | -0.01255 | -0.0031462 | 0.012559 | 0.0031491
52 | 51 | 3.9804 | 1.5309 | 4.0169e-09 | 0 | 0 | 0 | 0 | 0 | 1 | -90 | 90 | 0.012454 | 0.0031149 | -0.012447 | -0.0031126
47 | 46 | 4.2333 | 1.6282 | 4.2722e-09 | 0 | 0 | 0 | 0 | 0 | 1 | -90 | 90 | -0.012871 | -0.0032272 | 0.012878 | 0.0032297
54 | 56 | 0.92196 | 0.3546 | 9.3042e-10 | 0 | 0 | 0 | 0 | 0 | 1 | -90 | 90 | 0.0018101 | 0.00045184 | -0.00181 | -0.00045192
54 | 53 | 5.2905 | 2.0348 | 5.339e-09 | 0 | 0 | 0 | 0 | 0 | 1 | -90 | 90 | 0.0039162 | 0.00097988 | -0.0039153 | -0.00098005
56 | 58 | 7.326 | 2.8177 | 7.3932e-09 | 0 | 0 | 0 | 0 | 0 | 1 | -90 | 90 | 0.0013013 | 0.00032469 | -0.0013011 | -0.00032534
56 | 95 | 2.9342 | 1.1285 | 2.9611e-09 | 0 | 0 | 0 | 0 | 0 | 1 | -90 | 90 | 0.00050876 | 0.00012723 | -0.00050876 | -0.00012751
53 | 55 | 2.1934 | 0.84363 | 2.2136e-09 | 0 | 0 | 0 | 0 | 0 | 1 | -90 | 90 | 0.0031346 | 0.00078437 | -0.0031343 | -0.00078449
20 | 21 | 3.4544 | 1.3286 | 3.4861e-09 | 0 | 0 | 0 | 0 | 0 | 1 | -90 | 90 | 0.0014712 | 0.00036816 | -0.0014711 | -0.00036846
20 | 30 | 23.8142 | 9.1593 | 2.4033e-08 | 0 | 0 | 0 | 0 | 0 | 1 | -90 | 90 | -0.0027703 | -0.00069374 | 0.0027723 | 0.00069219
21 | 24 | 2.5879 | 0.99535 | 2.6117e-09 | 0 | 0 | 0 | 0 | 0 | 1 | -90 | 90 | 0.0014711 | 0.00036846 | -0.0014711 | -0.00036869
30 | 28 | 21.3286 | 8.2033 | 2.1524e-08 | 0 | 0 | 0 | 0 | 0 | 1 | -90 | 90 | -0.0027723 | -0.00069219 | 0.0027741 | 0.00069079
28 | 27 | 1.3358 | 0.51378 | 1.3481e-09 | 0 | 0 | 0 | 0 | 0 | 1 | -90 | 90 | -0.0033936 | -0.00084604 | 0.0033938 | 0.00084598
23 | 26 | 5.3205 | 2.0463 | 5.3693e-09 | 0 | 0 | 0 | 0 | 0 | 1 | -90 | 90 | -0.00052654 | -0.00013197 | 0.00052656 | 0.00013145
26 | 25 | 1.8874 | 0.72594 | 1.9048e-09 | 0 | 0 | 0 | 0 | 0 | 1 | -90 | 90 | -0.0032371 | -0.00081077 | 0.0032373 | 0.00081067
25 | 27 | 6.2096 | 2.3883 | 6.2666e-09 | 0 | 0 | 0 | 0 | 0 | 1 | -90 | 90 | -0.0047386 | -0.0011869 | 0.0047402 | 0.0011869
34 | 33 | 4.9654 | 1.9098 | 5.011e-09 | 0 | 0 | 0 | 0 | 0 | 1 | -90 | 90 | -0.00036663 | -9.1887e-05 | 0.00036664 | 9.1393e-05
33 | 35 | 5.4423 | 2.0932 | 5.4922e-09 | 0 | 0 | 0 | 0 | 0 | 1 | -90 | 90 | -0.0040473 | -0.0010139 | 0.0040483 | 0.0010137
27 | 29 | 3.2791 | 1.2612 | 3.3091e-09 | 0 | 0 | 0 | 0 | 0 | 1 | -90 | 90 | -0.0081339 | -0.0020329 | 0.0081363 | 0.0020335
29 | 31 | 4.7881 | 1.8416 | 4.832e-09 | 0 | 0 | 0 | 0 | 0 | 1 | -90 | 90 | -0.0096683 | -0.0024175 | 0.0096732 | 0.0024189
31 | 32 | 3.2155 | 1.2368 | 3.2451e-09 | 0 | 0 | 0 | 0 | 0 | 1 | -90 | 90 | -0.0096732 | -0.0024189 | 0.0096765 | 0.0024198
32 | 50 | 26.5406 | 10.2079 | 2.6784e-08 | 0 | 0 | 0 | 0 | 0 | 1 | -90 | 90 | -0.0096765 | -0.0024198 | 0.0097036 | 0.0024276
50 | 48 | 10.2432 | 3.9397 | 1.0337e-08 | 0 | 0 | 0 | 0 | 0 | 1 | -90 | 90 | -0.0097036 | -0.0024276 | 0.0097141 | 0.0024306
35 | 78 | 28.8831 | 11.1089 | 2.9148e-08 | 0 | 0 | 0 | 0 | 0 | 1 | -90 | 90 | -0.0045884 | -0.0011491 | 0.0045949 | 0.0011487
48 | 78 | 26.5954 | 10.229 | 2.6839e-08 | 0 | 0 | 0 | 0 | 0 | 1 | -90 | 90 | -0.02438 | -0.0061089 | 0.024551 | 0.0061721
48 | 46 | 3.1386 | 1.2072 | 3.1674e-09 | 0 | 0 | 0 | 0 | 0 | 1 | -90 | 90 | 0.01419 | 0.003559 | -0.014183 | -0.0035567
36 | 37 | 0.50156 | 0.19291 | 5.0617e-10 | 0 | 0 | 0 | 0 | 0 | 1 | -90 | 90 | 0.0010411 | 0.00026088 | -0.0010411 | -0.00026093
36 | 38 | 6.5798 | 2.5307 | 6.6402e-09 | 0 | 0 | 0 | 0 | 0 | 1 | -90 | 90 | -0.001153 | -0.00028891 | 0.0011531 | 0.00028829
38 | 39 | 1.4796 | 0.56909 | 1.4932e-09 | 0 | 0 | 0 | 0 | 0 | 1 | -90 | 90 | -0.0011531 | -0.00028829 | 0.0011531 | 0.00028815
55 | 57 | 2.1992 | 0.84586 | 2.2194e-09 | 0 | 0 | 0 | 0 | 0 | 1 | -90 | 90 | 0.0031343 | 0.00078449 | -0.0031341 | -0.00078461
57 | 63 | 0.74957 | 0.2883 | 7.5645e-10 | 0 | 0 | 0 | 0 | 0 | 1 | -90 | 90 | 0.0013619 | 0.00034046 | -0.0013619 | -0.00034053
58 | 59 | 1.9441 | 0.74773 | 1.9619e-09 | 0 | 0 | 0 | 0 | 0 | 1 | -90 | 90 | 0.001097 | 0.00027443 | -0.0010969 | -0.00027461
58 | 96 | 2.6745 | 1.0287 | 2.699e-09 | 0 | 0 | 0 | 0 | 0 | 1 | -90 | 90 | 0.00020418 | 5.0914e-05 | -0.00020418 | -5.1172e-05
63 | 64 | 1.8189 | 0.69959 | 1.8356e-09 | 0 | 0 | 0 | 0 | 0 | 1 | -90 | 90 | 0.00049969 | 0.00012506 | -0.00049968 | -0.00012523
63 | 62 | 3.9558 | 1.5214 | 3.9921e-09 | 0 | 0 | 0 | 0 | 0 | 1 | -90 | 90 | 0.00086223 | 0.00021547 | -0.00086219 | -0.00021583
59 | 65 | 3.3469 | 1.2873 | 3.3776e-09 | 0 | 0 | 0 | 0 | 0 | 1 | -90 | 90 | 0.0010969 | 0.00027461 | -0.0010969 | -0.00027491
60 | 61 | 2.2657 | 0.87142 | 2.2865e-09 | 0 | 0 | 0 | 0 | 0 | 1 | -90 | 90 | -0.0004593 | -0.00011511 | 0.00045931 | 0.0001149
61 | 62 | 0.38865 | 0.14948 | 3.9221e-10 | 0 | 0 | 0 | 0 | 0 | 1 | -90 | 90 | -0.00086219 | -0.00021587 | 0.00086219 | 0.00021583