## bus_data
BUS_I | BUS_TYPE | Pd | Qd | Gs | Bs | area | Vm | Va | baseKV | zone | Vmax | Vmin
6 | 1 | 0.0003329 | 8.3433e-05 | 0 | 0 | 1 | 0.99173 | -0.058293 | 0.4 | 1 | 1.1 | 0.9
7 | 1 | 0.00051018 | 0.00012786 | 0 | 0 | 1 | 0.99181 | -0.057719 | 0.4 | 1 | 1.1 | 0.9
8 | 1 | 0 | 0 | 0 | 0 | 1 | 0.99154 | -0.059619 | 0.4 | 1 | 1.1 | 0.9
9 | 1 | 0.0012059 | 0.00030223 | 0 | 0 | 1 | 0.9923 | -0.054227 | 0.4 | 1 | 1.1 | 0.9
10 | 1 | 0 | 0 | 0 | 0 | 1 | 0.99149 | -0.059994 | 0.4 | 1 | 1.1 | 0.9
91 | 1 | 0.0010813 | 0.00027101 | 0 | 0 | 1 | 0.99259 | -0.052221 | 0.4 | 1 | 1.1 | 0.9
90 | 1 | 0.0048455 | 0.0012144 | 0 | 0 | 1 | 0.99134 | -0.061046 | 0.4 | 1 | 1.1 | 0.9
69 | 1 | 0.0010418 | 0.00026109 | 0 | 0 | 1 | 0.99708 | -0.020546 | 0.4 | 1 | 1.1 | 0.9
70 | 1 | 0.0001277 | 3.2005e-05 | 0 | 0 | 1 | 0.99706 | -0.020642 | 0.4 | 1 | 1.1 | 0.9
71 | 1 | 0 | 0 | 0 | 0 | 1 | 0.99714 | -0.020125 | 0.4 | 1 | 1.1 | 0.9
72 | 1 | 0.00020005 | 5.0138e-05 | 0 | 0 | 1 | 0.99706 | -0.020667 | 0.4 | 1 | 1.1 | 0.9
73 | 1 | 0.00061049 | 0.000153 | 0 | 0 | 1 | 0.9966 | -0.02391 | 0.4 | 1 | 1.1 | 0.9
74 | 1 | 0.00056346 | 0.00014122 | 0 | 0 | 1 | 0.9982 | -0.012671 | 0.4 | 1 | 1.1 | 0.9
92 | 1 | 0 | 0 | 0 | 0 | 1 | 0.99604 | -0.027849 | 0.4 | 1 | 1.1 | 0.9
84 | 1 | 0 | 0 | 0 | 0 | 1 | 0.99835 | -0.011612 | 0.4 | 1 | 1.1 | 0.9
75 | 1 | 0.00046572 | 0.00011672 | 0 | 0 | 1 | 0.99586 | -0.029199 | 0.4 | 1 | 1.1 | 0.9
76 | 1 | 0 | 0 | 0 | 0 | 1 | 0.99587 | -0.029081 | 0.4 | 1 | 1.1 | 0.9
80 | 1 | 0.00097677 | 0.0002448 | 0 | 0 | 1 | 0.998 | -0.014059 | 0.4 | 1 | 1.1 | 0.9
81 | 1 | 0 | 0 | 0 | 0 | 1 | 0.99829 | -0.012012 | 0.4 | 1 | 1.1 | 0.9
82 | 1 | 0 | 0 | 0 | 0 | 1 | 0.99762 | -0.016695 | 0.4 | 1 | 1.1 | 0.9
83 | 1 | 0.0019046 | 0.00047733 | 0 | 0 | 1 | 0.99811 | -0.013268 | 0.4 | 1 | 1.1 | 0.9
85 | 1 | 0.0018032 | 0.00045193 | 0 | 0 | 1 | 0.99739 | -0.018343 | 0.4 | 1 | 1.1 | 0.9
94 | 1 | 0.00066921 | 0.00016772 | 0 | 0 | 1 | 0.9995 | -0.0034871 | 0.4 | 1 | 1.1 | 0.9
86 | 1 | 0.002874 | 0.0007203 | 0 | 0 | 1 | 0.99729 | -0.019052 | 0.4 | 1 | 1.1 | 0.9
87 | 1 | 0.0016364 | 0.00041013 | 0 | 0 | 1 | 0.99723 | -0.019424 | 0.4 | 1 | 1.1 | 0.9
88 | 1 | 0 | 0 | 0 | 0 | 1 | 0.9972 | -0.019638 | 0.4 | 1 | 1.1 | 0.9
89 | 1 | 0.0017761 | 0.00044513 | 0 | 0 | 1 | 0.9971 | -0.020389 | 0.4 | 1 | 1.1 | 0.9
93 | 3 | 0 | 0 | 0 | 0 | 1 | 1 | 0 | 0.4 | 1 | 1.1 | 0.9

## generator_data
GEN_BUS | PG | QG | QMAX | QMIN | VG | MBASE | GEN_STATUS | PMAX | PMIN
93 | 0.022726 | 0.0056929 | 10 | -10 | 1 | 100 | 1 | 10 | 0

## branch_data
F_BUS | T_BUS | BR_R | BR_X | BR_B | RATE_A | RATE_B | RATE_C | TAP | SHIFT | BR_STATUS | ANGMIN | ANGMAX | P_in | Q_in | P_out | Q_out
6 | 7 | 1.4183 | 0.54549 | 1.4313e-09 | 0 | 0 | 0 | 0 | 0 | 1 | -90 | 90 | -0.0051802 | -0.0012978 | 0.0051806 | 0.0012978
6 | 8 | 3.5015 | 1.3467 | 3.5336e-09 | 0 | 0 | 0 | 0 | 0 | 1 | -90 | 90 | 0.0048473 | 0.0012144 | -0.0048464 | -0.0012144
7 | 9 | 7.8574 | 3.0221 | 7.9295e-09 | 0 | 0 | 0 | 0 | 0 | 1 | -90 | 90 | -0.0056908 | -0.0014257 | 0.0056936 | 0.001426
8 | 10 | 0.99138 | 0.3813 | 1.0005e-09 | 0 | 0 | 0 | 0 | 0 | 1 | -90 | 90 | 0.0048464 | 0.0012144 | -0.0048462 | -0.0012144
9 | 91 | 3.7248 | 1.4326 | 3.759e-09 | 0 | 0 | 0 | 0 | 0 | 1 | -90 | 90 | -0.0068995 | -0.0017282 | 0.0069014 | 0.0017286
10 | 90 | 2.7771 | 1.0681 | 2.8026e-09 | 0 | 0 | 0 | 0 | 0 | 1 | -90 | 90 | 0.0048462 | 0.0012144 | -0.0048455 | -0.0012144
91 | 92 | 39.2071 | 15.0797 | 3.9567e-08 | 0 | 0 | 0 | 0 | 0 | 1 | -90 | 90 | -0.0079827 | -0.0019996 | 0.0080097 | 0.002006
69 | 70 | 3.7315 | 1.4352 | 3.7657e-09 | 0 | 0 | 0 | 0 | 0 | 1 | -90 | 90 | 0.00032776 | 8.1604e-05 | -0.00032776 | -8.1977e-05
69 | 71 | 3.965 | 1.525 | 4.0013e-09 | 0 | 0 | 0 | 0 | 0 | 1 | -90 | 90 | -0.0013695 | -0.0003427 | 0.0013696 | 0.00034233
70 | 72 | 1.6616 | 0.63908 | 1.6769e-09 | 0 | 0 | 0 | 0 | 0 | 1 | -90 | 90 | 0.00020005 | 4.9972e-05 | -0.00020005 | -5.0138e-05
71 | 73 | 5.3658 | 2.0638 | 5.4151e-09 | 0 | 0 | 0 | 0 | 0 | 1 | -90 | 90 | 0.0090953 | 0.0022746 | -0.0090906 | -0.0022733
71 | 74 | 9.1939 | 3.5361 | 9.2783e-09 | 0 | 0 | 0 | 0 | 0 | 1 | -90 | 90 | -0.010465 | -0.0026169 | 0.010476 | 0.0026201
73 | 92 | 5.981 | 2.3004 | 6.0358e-09 | 0 | 0 | 0 | 0 | 0 | 1 | -90 | 90 | 0.0084801 | 0.0021203 | -0.0084755 | -0.0021191
74 | 84 | 1.2405 | 0.47713 | 1.2519e-09 | 0 | 0 | 0 | 0 | 0 | 1 | -90 | 90 | -0.011039 | -0.0027614 | 0.011041 | 0.0027619
92 | 76 | 33.123 | 12.7396 | 3.3427e-08 | 0 | 0 | 0 | 0 | 0 | 1 | -90 | 90 | 0.00046581 | 0.00011311 | -0.00046573 | -0.0001164
84 | 94 | 4.7842 | 1.8401 | 4.8281e-09 | 0 | 0 | 0 | 0 | 0 | 1 | -90 | 90 | -0.022021 | -0.0055122 | 0.022046 | 0.0055212
84 | 81 | 0.47216 | 0.1816 | 4.7649e-10 | 0 | 0 | 0 | 0 | 0 | 1 | -90 | 90 | 0.01098 | 0.0027503 | -0.01098 | -0.0027501
75 | 76 | 3.2672 | 1.2566 | 3.2972e-09 | 0 | 0 | 0 | 0 | 0 | 1 | -90 | 90 | -0.00046572 | -0.00011672 | 0.00046573 | 0.0001164
80 | 81 | 2.9252 | 1.1251 | 2.952e-09 | 0 | 0 | 0 | 0 | 0 | 1 | -90 | 90 | -0.0090724 | -0.0022728 | 0.0090749 | 0.0022735
80 | 82 | 4.2198 | 1.623 | 4.2585e-09 | 0 | 0 | 0 | 0 | 0 | 1 | -90 | 90 | 0.0080956 | 0.002028 | -0.0080926 | -0.0020273
81 | 83 | 8.5424 | 3.2855 | 8.6208e-09 | 0 | 0 | 0 | 0 | 0 | 1 | -90 | 90 | 0.0019049 | 0.0004766 | -0.0019046 | -0.00047733
82 | 85 | 2.6381 | 1.0147 | 2.6623e-09 | 0 | 0 | 0 | 0 | 0 | 1 | -90 | 90 | 0.0080926 | 0.0020273 | -0.0080908 | -0.0020269
85 | 86 | 1.4599 | 0.5615 | 1.4733e-09 | 0 | 0 | 0 | 0 | 0 | 1 | -90 | 90 | 0.0062876 | 0.001575 | -0.006287 | -0.0015749
94 | 93 | 1.9959 | 0.76767 | 2.0143e-09 | 0 | 0 | 0 | 0 | 0 | 1 | -90 | 90 | -0.022715 | -0.0056889 | 0.022726 | 0.0056929
86 | 87 | 1.4084 | 0.5417 | 1.4213e-09 | 0 | 0 | 0 | 0 | 0 | 1 | -90 | 90 | 0.0034129 | 0.00085457 | -0.0034127 | -0.00085464
87 | 88 | 1.561 | 0.6004 | 1.5754e-09 | 0 | 0 | 0 | 0 | 0 | 1 | -90 | 90 | 0.0017763 | 0.00044451 | -0.0017763 | -0.00044465
88 | 89 | 5.4696 | 2.1037 | 5.5198e-09 | 0 | 0 | 0 | 0 | 0 | 1 | -90 | 90 | 0.0017763 | 0.00044465 | -0.0017761 | -0.00044513