## bus_data
BUS_I | BUS_TYPE | Pd | Qd | Gs | Bs | area | Vm | Va | baseKV | zone | Vmax | Vmin
1 | 1 | 0.0041165 | 0.0010317 | 0 | 0 | 1 | 0.98755 | -0.086484 | 0.4 | 1 | 1.1 | 0.9
2 | 1 | 0 | 0 | 0 | 0 | 1 | 0.98554 | -0.10063 | 0.4 | 1 | 1.1 | 0.9
3 | 1 | 0 | 0 | 0 | 0 | 1 | 0.98884 | -0.077428 | 0.4 | 1 | 1.1 | 0.9
4 | 1 | 0.0034966 | 0.00087632 | 0 | 0 | 1 | 0.9835 | -0.115 | 0.4 | 1 | 1.1 | 0.9
5 | 1 | 0.0047219 | 0.0011834 | 0 | 0 | 1 | 0.98504 | -0.10421 | 0.4 | 1 | 1.1 | 0.9
6 | 1 | 0.0052756 | 0.0013222 | 0 | 0 | 1 | 0.9904 | -0.066559 | 0.4 | 1 | 1.1 | 0.9
42 | 1 | 0.0024526 | 0.00061468 | 0 | 0 | 1 | 0.98349 | -0.11506 | 0.4 | 1 | 1.1 | 0.9
111 | 1 | 0.0073203 | 0.0018346 | 0 | 0 | 1 | 0.98483 | -0.10566 | 0.4 | 1 | 1.1 | 0.9
46 | 1 | 0.0015314 | 0.0003838 | 0 | 0 | 1 | 0.99168 | -0.057589 | 0.4 | 1 | 1.1 | 0.9
7 | 1 | 0.00072325 | 0.00018126 | 0 | 0 | 1 | 0.97147 | -0.20082 | 0.4 | 1 | 1.1 | 0.9
8 | 1 | 0 | 0 | 0 | 0 | 1 | 0.9715 | -0.20057 | 0.4 | 1 | 1.1 | 0.9
9 | 1 | 0.0008592 | 0.00021534 | 0 | 0 | 1 | 0.97146 | -0.20087 | 0.4 | 1 | 1.1 | 0.9
10 | 1 | 0.0030238 | 0.00075783 | 0 | 0 | 1 | 0.97157 | -0.20003 | 0.4 | 1 | 1.1 | 0.9
113 | 1 | 0.0053872 | 0.0013502 | 0 | 0 | 1 | 0.97172 | -0.19898 | 0.4 | 1 | 1.1 | 0.9
14 | 1 | 0.000761 | 0.00019072 | 0 | 0 | 1 | 0.97896 | -0.14716 | 0.4 | 1 | 1.1 | 0.9
15 | 1 | 0.00077133 | 0.00019331 | 0 | 0 | 1 | 0.97899 | -0.14695 | 0.4 | 1 | 1.1 | 0.9
16 | 1 | 0 | 0 | 0 | 0 | 1 | 0.97903 | -0.1467 | 0.4 | 1 | 1.1 | 0.9
63 | 1 | 0.0003813 | 9.5563e-05 | 0 | 0 | 1 | 0.97684 | -0.16229 | 0.4 | 1 | 1.1 | 0.9
64 | 1 | 0.00071342 | 0.0001788 | 0 | 0 | 1 | 0.97881 | -0.1483 | 0.4 | 1 | 1.1 | 0.9
51 | 1 | 0.001747 | 0.00043785 | 0 | 0 | 1 | 0.97992 | -0.14037 | 0.4 | 1 | 1.1 | 0.9
33 | 1 | 0.00066756 | 0.00016731 | 0 | 0 | 1 | 0.97864 | -0.14951 | 0.4 | 1 | 1.1 | 0.9
34 | 1 | 0.00074847 | 0.00018759 | 0 | 0 | 1 | 0.97864 | -0.1495 | 0.4 | 1 | 1.1 | 0.9
35 | 1 | 0 | 0 | 0 | 0 | 1 | 0.97868 | -0.14916 | 0.4 | 1 | 1.1 | 0.9
36 | 1 | 0 | 0 | 0 | 0 | 1 | 0.97873 | -0.14881 | 0.4 | 1 | 1.1 | 0.9
78 | 1 | 0.0013756 | 0.00034476 | 0 | 0 | 1 | 0.97871 | -0.14898 | 0.4 | 1 | 1.1 | 0.9
43 | 1 | 0.0026096 | 0.00065402 | 0 | 0 | 1 | 0.98177 | -0.12722 | 0.4 | 1 | 1.1 | 0.9
44 | 1 | 0.0029442 | 0.00073789 | 0 | 0 | 1 | 0.98148 | -0.12931 | 0.4 | 1 | 1.1 | 0.9
45 | 1 | 0.0032045 | 0.00080313 | 0 | 0 | 1 | 0.99363 | -0.044023 | 0.4 | 1 | 1.1 | 0.9
47 | 1 | 0 | 0 | 0 | 0 | 1 | 0.99423 | -0.039867 | 0.4 | 1 | 1.1 | 0.9
48 | 1 | 0 | 0 | 0 | 0 | 1 | 0.99743 | -0.017664 | 0.4 | 1 | 1.1 | 0.9
120 | 1 | 0.0021812 | 0.00054667 | 0 | 0 | 1 | 0.9984 | -0.010973 | 0.4 | 1 | 1.1 | 0.9
70 | 1 | 0.00095886 | 0.00024031 | 0 | 0 | 1 | 0.97454 | -0.17875 | 0.4 | 1 | 1.1 | 0.9
71 | 1 | 0.0036993 | 0.00092714 | 0 | 0 | 1 | 0.97324 | -0.18801 | 0.4 | 1 | 1.1 | 0.9
72 | 1 | 0 | 0 | 0 | 0 | 1 | 0.97195 | -0.19734 | 0.4 | 1 | 1.1 | 0.9
115 | 1 | 0.0037523 | 0.0009404 | 0 | 0 | 1 | 0.97048 | -0.20789 | 0.4 | 1 | 1.1 | 0.9
112 | 1 | 0.0045274 | 0.0011347 | 0 | 0 | 1 | 0.98469 | -0.10668 | 0.4 | 1 | 1.1 | 0.9
116 | 1 | 0.0090578 | 0.0022701 | 0 | 0 | 1 | 0.97038 | -0.20866 | 0.4 | 1 | 1.1 | 0.9
117 | 1 | 0 | 0 | 0 | 0 | 1 | 0.97032 | -0.20907 | 0.4 | 1 | 1.1 | 0.9
119 | 1 | 0.0041673 | 0.0010444 | 0 | 0 | 1 | 0.97019 | -0.20998 | 0.4 | 1 | 1.1 | 0.9
121 | 3 | 0.0035797 | 0.00089716 | 0 | 0 | 1 | 1 | 0 | 0.4 | 1 | 1.1 | 0.9

## generator_data
GEN_BUS | PG | QG | QMAX | QMIN | VG | MBASE | GEN_STATUS | PMAX | PMIN
121 | 0.088393 | 0.022362 | 10 | -10 | 1 | 100 | 1 | 10 | 0

## branch_data
F_BUS | T_BUS | BR_R | BR_X | BR_B | RATE_A | RATE_B | RATE_C | TAP | SHIFT | BR_STATUS | ANGMIN | ANGMAX | P_in | Q_in | P_out | Q_out
1 | 2 | 2.6788 | 1.0303 | 2.7034e-09 | 0 | 0 | 0 | 0 | 0 | 1 | -90 | 90 | 0.067543 | 0.01701 | -0.06741 | -0.016959
1 | 3 | 1.6213 | 0.62357 | 1.6362e-09 | 0 | 0 | 0 | 0 | 0 | 1 | -90 | 90 | -0.071659 | -0.018042 | 0.07175 | 0.018076
2 | 4 | 3.6029 | 1.3857 | 3.636e-09 | 0 | 0 | 0 | 0 | 0 | 1 | -90 | 90 | 0.050829 | 0.012803 | -0.050727 | -0.012764
2 | 5 | 2.733 | 1.0511 | 2.7581e-09 | 0 | 0 | 0 | 0 | 0 | 1 | -90 | 90 | 0.016581 | 0.0041564 | -0.016573 | -0.0041535
3 | 6 | 1.9516 | 0.75061 | 1.9695e-09 | 0 | 0 | 0 | 0 | 0 | 1 | -90 | 90 | -0.07175 | -0.018076 | 0.071859 | 0.018118
4 | 42 | 0.018332 | 0.0070507 | 1.85e-11 | 0 | 0 | 0 | 0 | 0 | 1 | -90 | 90 | 0.04723 | 0.011888 | -0.04723 | -0.011887
5 | 111 | 1.5428 | 0.59339 | 1.557e-09 | 0 | 0 | 0 | 0 | 0 | 1 | -90 | 90 | 0.011851 | 0.00297 | -0.011848 | -0.0029693
6 | 46 | 1.5035 | 0.57828 | 1.5173e-09 | 0 | 0 | 0 | 0 | 0 | 1 | -90 | 90 | -0.077135 | -0.01944 | 0.077232 | 0.019478
42 | 43 | 3.4431 | 1.3243 | 3.4747e-09 | 0 | 0 | 0 | 0 | 0 | 1 | -90 | 90 | 0.044777 | 0.011273 | -0.044701 | -0.011244
111 | 112 | 2.8661 | 1.1024 | 2.8924e-09 | 0 | 0 | 0 | 0 | 0 | 1 | -90 | 90 | 0.004528 | 0.0011346 | -0.0045273 | -0.0011347
46 | 45 | 2.2363 | 0.86011 | 2.2568e-09 | 0 | 0 | 0 | 0 | 0 | 1 | -90 | 90 | -0.078763 | -0.019861 | 0.078913 | 0.019919
7 | 8 | 1.934 | 0.74386 | 1.9518e-09 | 0 | 0 | 0 | 0 | 0 | 1 | -90 | 90 | -0.0015824 | -0.00039653 | 0.0015825 | 0.00039637
7 | 9 | 0.80694 | 0.31036 | 8.1434e-10 | 0 | 0 | 0 | 0 | 0 | 1 | -90 | 90 | 0.00085919 | 0.00021526 | -0.00085918 | -0.00021534
8 | 10 | 4.1884 | 1.6109 | 4.2268e-09 | 0 | 0 | 0 | 0 | 0 | 1 | -90 | 90 | -0.0015825 | -0.00039637 | 0.0015826 | 0.00039601
10 | 113 | 2.8015 | 1.0775 | 2.8272e-09 | 0 | 0 | 0 | 0 | 0 | 1 | -90 | 90 | -0.0046063 | -0.0011538 | 0.004607 | 0.0011538
113 | 72 | 2.01 | 0.7731 | 2.0285e-09 | 0 | 0 | 0 | 0 | 0 | 1 | -90 | 90 | -0.009994 | -0.002504 | 0.0099963 | 0.0025047
14 | 15 | 3.3199 | 1.2769 | 3.3503e-09 | 0 | 0 | 0 | 0 | 0 | 1 | -90 | 90 | -0.00076099 | -0.00019073 | 0.00076101 | 0.00019041
15 | 16 | 2.0729 | 0.79727 | 2.0919e-09 | 0 | 0 | 0 | 0 | 0 | 1 | -90 | 90 | -0.0015323 | -0.00038373 | 0.0015324 | 0.00038355
16 | 63 | 6.0621 | 2.3316 | 6.1178e-09 | 0 | 0 | 0 | 0 | 0 | 1 | -90 | 90 | 0.032257 | 0.0081133 | -0.032187 | -0.0080869
16 | 64 | 5.6799 | 2.1846 | 5.732e-09 | 0 | 0 | 0 | 0 | 0 | 1 | -90 | 90 | 0.0035061 | 0.00087737 | -0.0035054 | -0.00087762
16 | 51 | 2.1302 | 0.81931 | 2.1498e-09 | 0 | 0 | 0 | 0 | 0 | 1 | -90 | 90 | -0.037295 | -0.0093742 | 0.037328 | 0.0093866
63 | 70 | 6.4484 | 2.4802 | 6.5076e-09 | 0 | 0 | 0 | 0 | 0 | 1 | -90 | 90 | 0.031805 | 0.0079914 | -0.031733 | -0.0079641
64 | 36 | 2.2938 | 0.88222 | 2.3148e-09 | 0 | 0 | 0 | 0 | 0 | 1 | -90 | 90 | 0.002792 | 0.00069882 | -0.0027918 | -0.00069897
51 | 44 | 3.5677 | 1.3722 | 3.6004e-09 | 0 | 0 | 0 | 0 | 0 | 1 | -90 | 90 | -0.039075 | -0.0098244 | 0.039135 | 0.0098473
33 | 34 | 0.16791 | 0.064581 | 1.6945e-10 | 0 | 0 | 0 | 0 | 0 | 1 | -90 | 90 | -0.00066755 | -0.00016731 | 0.00066755 | 0.00016729
34 | 35 | 2.9518 | 1.1353 | 2.9789e-09 | 0 | 0 | 0 | 0 | 0 | 1 | -90 | 90 | -0.001416 | -0.00035488 | 0.0014161 | 0.00035462
35 | 36 | 3.0852 | 1.1866 | 3.1135e-09 | 0 | 0 | 0 | 0 | 0 | 1 | -90 | 90 | -0.0014161 | -0.00035462 | 0.0014162 | 0.00035435
36 | 78 | 1.5062 | 0.5793 | 1.52e-09 | 0 | 0 | 0 | 0 | 0 | 1 | -90 | 90 | 0.0013756 | 0.00034462 | -0.0013756 | -0.00034476
43 | 44 | 0.6292 | 0.242 | 6.3498e-10 | 0 | 0 | 0 | 0 | 0 | 1 | -90 | 90 | 0.042092 | 0.01059 | -0.04208 | -0.010585
45 | 47 | 0.65965 | 0.25371 | 6.6571e-10 | 0 | 0 | 0 | 0 | 0 | 1 | -90 | 90 | -0.082118 | -0.020722 | 0.082166 | 0.02074
47 | 48 | 3.5379 | 1.3607 | 3.5704e-09 | 0 | 0 | 0 | 0 | 0 | 1 | -90 | 90 | -0.082166 | -0.02074 | 0.082423 | 0.020839
48 | 120 | 1.0705 | 0.41174 | 2.1607e-09 | 0 | 0 | 0 | 0 | 0 | 1 | -90 | 90 | -0.082423 | -0.020839 | 0.082501 | 0.020868
120 | 121 | 1.7142 | 0.6593 | 3.4598e-09 | 0 | 0 | 0 | 0 | 0 | 1 | -90 | 90 | -0.084682 | -0.021415 | 0.084813 | 0.021465
70 | 71 | 3.7298 | 1.4345 | 3.764e-09 | 0 | 0 | 0 | 0 | 0 | 1 | -90 | 90 | 0.030774 | 0.0077238 | -0.030734 | -0.007709
71 | 72 | 4.259 | 1.6381 | 4.2981e-09 | 0 | 0 | 0 | 0 | 0 | 1 | -90 | 90 | 0.027035 | 0.0067818 | -0.027 | -0.0067688
72 | 115 | 7.6313 | 2.9351 | 7.7013e-09 | 0 | 0 | 0 | 0 | 0 | 1 | -90 | 90 | 0.017004 | 0.0042642 | -0.016979 | -0.0042553
115 | 116 | 0.71439 | 0.27477 | 7.2095e-10 | 0 | 0 | 0 | 0 | 0 | 1 | -90 | 90 | 0.013227 | 0.0033149 | -0.013225 | -0.0033145
116 | 117 | 1.2131 | 0.46656 | 1.2242e-09 | 0 | 0 | 0 | 0 | 0 | 1 | -90 | 90 | 0.004168 | 0.0010444 | -0.0041677 | -0.0010444
117 | 119 | 2.6618 | 1.0238 | 2.6863e-09 | 0 | 0 | 0 | 0 | 0 | 1 | -90 | 90 | 0.0041677 | 0.0010444 | -0.0041672 | -0.0010444