## bus_data
BUS_I | BUS_TYPE | Pd | Qd | Gs | Bs | area | Vm | Va | baseKV | zone | Vmax | Vmin
7 | 1 | 0.0044426 | 0.0011134 | 0 | 0 | 1 | 0.99858 | -0.009922 | 0.4 | 1 | 1.1 | 0.9
8 | 1 | 0.0064605 | 0.0016192 | 0 | 0 | 1 | 0.9988 | -0.0084177 | 0.4 | 1 | 1.1 | 0.9
9 | 1 | 0.0014925 | 0.00037406 | 0 | 0 | 1 | 0.9973 | -0.0189 | 0.4 | 1 | 1.1 | 0.9
10 | 1 | 0.0067183 | 0.0016838 | 0 | 0 | 1 | 0.99932 | -0.0047405 | 0.4 | 1 | 1.1 | 0.9
11 | 1 | 0.0023759 | 0.00059547 | 0 | 0 | 1 | 0.99681 | -0.022372 | 0.4 | 1 | 1.1 | 0.9
64 | 3 | 0 | 0 | 0 | 0 | 1 | 1 | 0 | 0.4 | 1 | 1.1 | 0.9
34 | 1 | 0.0047309 | 0.0011857 | 0 | 0 | 1 | 0.99659 | -0.02391 | 0.4 | 1 | 1.1 | 0.9
15 | 1 | 0.0048536 | 0.0012164 | 0 | 0 | 1 | 0.989 | -0.077474 | 0.4 | 1 | 1.1 | 0.9
16 | 1 | 0.0011717 | 0.00029365 | 0 | 0 | 1 | 0.98924 | -0.075741 | 0.4 | 1 | 1.1 | 0.9
18 | 1 | 0 | 0 | 0 | 0 | 1 | 0.99031 | -0.068193 | 0.4 | 1 | 1.1 | 0.9
98 | 1 | 0.0029826 | 0.00074751 | 0 | 0 | 1 | 0.99206 | -0.055795 | 0.4 | 1 | 1.1 | 0.9
19 | 1 | 0.0013539 | 0.00033932 | 0 | 0 | 1 | 0.99498 | -0.035221 | 0.4 | 1 | 1.1 | 0.9
20 | 1 | 0.0016764 | 0.00042016 | 0 | 0 | 1 | 0.99544 | -0.031939 | 0.4 | 1 | 1.1 | 0.9
21 | 1 | 0.0013241 | 0.00033184 | 0 | 0 | 1 | 0.99471 | -0.03708 | 0.4 | 1 | 1.1 | 0.9
22 | 1 | 0.0024961 | 0.00062558 | 0 | 0 | 1 | 0.9964 | -0.025211 | 0.4 | 1 | 1.1 | 0.9
23 | 1 | 0.0038418 | 0.00096285 | 0 | 0 | 1 | 0.99465 | -0.037545 | 0.4 | 1 | 1.1 | 0.9
99 | 1 | 0.0024213 | 0.00060684 | 0 | 0 | 1 | 0.99926 | -0.005168 | 0.4 | 1 | 1.1 | 0.9
89 | 1 | 0 | 0 | 0 | 0 | 1 | 0.99312 | -0.048294 | 0.4 | 1 | 1.1 | 0.9
24 | 1 | 0.0044655 | 0.0011192 | 0 | 0 | 1 | 0.97646 | -0.16512 | 0.4 | 1 | 1.1 | 0.9
25 | 1 | 0.0010102 | 0.00025319 | 0 | 0 | 1 | 0.97799 | -0.15426 | 0.4 | 1 | 1.1 | 0.9
26 | 1 | 0.00044216 | 0.00011082 | 0 | 0 | 1 | 0.97637 | -0.16579 | 0.4 | 1 | 1.1 | 0.9
27 | 1 | 0.0010858 | 0.00027213 | 0 | 0 | 1 | 0.97881 | -0.14839 | 0.4 | 1 | 1.1 | 0.9
28 | 1 | 0.00056561 | 0.00014176 | 0 | 0 | 1 | 0.97596 | -0.16869 | 0.4 | 1 | 1.1 | 0.9
94 | 1 | 0 | 0 | 0 | 0 | 1 | 0.9798 | -0.14131 | 0.4 | 1 | 1.1 | 0.9
55 | 1 | 0 | 0 | 0 | 0 | 1 | 0.97259 | -0.19291 | 0.4 | 1 | 1.1 | 0.9
35 | 1 | 0.003116 | 0.00078094 | 0 | 0 | 1 | 0.99658 | -0.023997 | 0.4 | 1 | 1.1 | 0.9
36 | 1 | 0.00084967 | 0.00021295 | 0 | 0 | 1 | 0.9965 | -0.024523 | 0.4 | 1 | 1.1 | 0.9
97 | 1 | 0 | 0 | 0 | 0 | 1 | 0.99644 | -0.024989 | 0.4 | 1 | 1.1 | 0.9
79 | 1 | 0 | 0 | 0 | 0 | 1 | 0.97254 | -0.19324 | 0.4 | 1 | 1.1 | 0.9
91 | 1 | 0 | 0 | 0 | 0 | 1 | 0.97243 | -0.19403 | 0.4 | 1 | 1.1 | 0.9
61 | 1 | 0.0082728 | 0.0020734 | 0 | 0 | 1 | 0.99519 | -0.033311 | 0.4 | 1 | 1.1 | 0.9
62 | 1 | 0.0062192 | 0.0015587 | 0 | 0 | 1 | 0.99833 | -0.011523 | 0.4 | 1 | 1.1 | 0.9
63 | 1 | 0 | 0 | 0 | 0 | 1 | 0.99224 | -0.053925 | 0.4 | 1 | 1.1 | 0.9
65 | 1 | 0.0069368 | 0.0017385 | 0 | 0 | 1 | 0.99175 | -0.057386 | 0.4 | 1 | 1.1 | 0.9
66 | 1 | 0 | 0 | 0 | 0 | 1 | 0.99145 | -0.059399 | 0.4 | 1 | 1.1 | 0.9
100 | 1 | 0.0036538 | 0.00091573 | 0 | 0 | 1 | 0.99167 | -0.057958 | 0.4 | 1 | 1.1 | 0.9
102 | 1 | 0 | 0 | 0 | 0 | 1 | 0.98859 | -0.079396 | 0.4 | 1 | 1.1 | 0.9
75 | 1 | 0.0063645 | 0.0015951 | 0 | 0 | 1 | 0.97201 | -0.19708 | 0.4 | 1 | 1.1 | 0.9
76 | 1 | 0.00063618 | 0.00015944 | 0 | 0 | 1 | 0.97198 | -0.19728 | 0.4 | 1 | 1.1 | 0.9
77 | 1 | 0.00067577 | 0.00016936 | 0 | 0 | 1 | 0.97244 | -0.19399 | 0.4 | 1 | 1.1 | 0.9
78 | 1 | 0.00064984 | 0.00016287 | 0 | 0 | 1 | 0.97194 | -0.19757 | 0.4 | 1 | 1.1 | 0.9
90 | 1 | 0.012415 | 0.0031116 | 0 | 0 | 1 | 0.97187 | -0.19813 | 0.4 | 1 | 1.1 | 0.9
113 | 1 | 0.0049266 | 0.0012347 | 0 | 0 | 1 | 0.98634 | -0.095181 | 0.4 | 1 | 1.1 | 0.9
95 | 1 | 0 | 0 | 0 | 0 | 1 | 0.99625 | -0.026311 | 0.4 | 1 | 1.1 | 0.9
96 | 1 | 0.0023233 | 0.00058227 | 0 | 0 | 1 | 0.99616 | -0.026925 | 0.4 | 1 | 1.1 | 0.9
101 | 1 | 0.015873 | 0.0039782 | 0 | 0 | 1 | 0.99157 | -0.058628 | 0.4 | 1 | 1.1 | 0.9
105 | 1 | 0 | 0 | 0 | 0 | 1 | 0.98855 | -0.079644 | 0.4 | 1 | 1.1 | 0.9
103 | 1 | 0.0014638 | 0.00036686 | 0 | 0 | 1 | 0.98853 | -0.07983 | 0.4 | 1 | 1.1 | 0.9

## generator_data
GEN_BUS | PG | QG | QMAX | QMIN | VG | MBASE | GEN_STATUS | PMAX | PMIN
64 | 0.1316 | 0.033133 | 10 | -10 | 1 | 100 | 1 | 10 | 0

## branch_data
F_BUS | T_BUS | BR_R | BR_X | BR_B | RATE_A | RATE_B | RATE_C | TAP | SHIFT | BR_STATUS | ANGMIN | ANGMAX | P_in | Q_in | P_out | Q_out
7 | 8 | 1.0099 | 0.38841 | 1.0191e-09 | 0 | 0 | 0 | 0 | 0 | 1 | -90 | 90 | -0.019359 | -0.0048528 | 0.019363 | 0.0048543
7 | 9 | 7.8127 | 3.0049 | 7.8844e-09 | 0 | 0 | 0 | 0 | 0 | 1 | -90 | 90 | 0.014917 | 0.0037394 | -0.014898 | -0.0037331
8 | 10 | 1.852 | 0.7123 | 1.869e-09 | 0 | 0 | 0 | 0 | 0 | 1 | -90 | 90 | -0.025824 | -0.0064734 | 0.025837 | 0.0064783
9 | 11 | 3.3531 | 1.2897 | 3.3839e-09 | 0 | 0 | 0 | 0 | 0 | 1 | -90 | 90 | 0.013406 | 0.003359 | -0.013399 | -0.0033569
10 | 64 | 1.8967 | 0.72949 | 1.9141e-09 | 0 | 0 | 0 | 0 | 0 | 1 | -90 | 90 | -0.032555 | -0.0081621 | 0.032577 | 0.0081701
11 | 34 | 1.804 | 0.69383 | 1.8205e-09 | 0 | 0 | 0 | 0 | 0 | 1 | -90 | 90 | 0.011023 | 0.0027614 | -0.011021 | -0.0027607
64 | 99 | 3.0309 | 1.1657 | 3.0587e-09 | 0 | 0 | 0 | 0 | 0 | 1 | -90 | 90 | 0.022261 | 0.0055879 | -0.022245 | -0.005582
64 | 62 | 1.9787 | 0.76104 | 1.9969e-09 | 0 | 0 | 0 | 0 | 0 | 1 | -90 | 90 | 0.076758 | 0.019375 | -0.076634 | -0.019328
34 | 35 | 0.17711 | 0.06812 | 1.7874e-10 | 0 | 0 | 0 | 0 | 0 | 1 | -90 | 90 | 0.00629 | 0.001575 | -0.0062899 | -0.001575
15 | 16 | 4.5478 | 1.7492 | 4.5896e-09 | 0 | 0 | 0 | 0 | 0 | 1 | -90 | 90 | -0.0048536 | -0.0012164 | 0.0048547 | 0.0012164
16 | 18 | 15.9617 | 6.1391 | 1.6108e-08 | 0 | 0 | 0 | 0 | 0 | 1 | -90 | 90 | -0.0060264 | -0.0015101 | 0.0060327 | 0.0015109
18 | 98 | 26.2229 | 10.0857 | 2.6464e-08 | 0 | 0 | 0 | 0 | 0 | 1 | -90 | 90 | -0.0060327 | -0.0015109 | 0.006043 | 0.0015123
98 | 89 | 10.6411 | 4.0927 | 1.0739e-08 | 0 | 0 | 0 | 0 | 0 | 1 | -90 | 90 | -0.0090256 | -0.0022598 | 0.009035 | 0.0022623
19 | 20 | 2.7171 | 1.045 | 2.7421e-09 | 0 | 0 | 0 | 0 | 0 | 1 | -90 | 90 | -0.015573 | -0.0039015 | 0.01558 | 0.0039039
19 | 21 | 1.684 | 0.64769 | 1.6995e-09 | 0 | 0 | 0 | 0 | 0 | 1 | -90 | 90 | 0.014219 | 0.0035622 | -0.014215 | -0.0035609
20 | 22 | 5.0356 | 1.9368 | 5.0818e-09 | 0 | 0 | 0 | 0 | 0 | 1 | -90 | 90 | -0.017256 | -0.0043241 | 0.017272 | 0.0043298
21 | 23 | 0.46449 | 0.17865 | 4.6875e-10 | 0 | 0 | 0 | 0 | 0 | 1 | -90 | 90 | 0.012891 | 0.0032291 | -0.01289 | -0.0032288
22 | 99 | 13.1505 | 5.0579 | 1.3271e-08 | 0 | 0 | 0 | 0 | 0 | 1 | -90 | 90 | -0.019768 | -0.0049554 | 0.019823 | 0.0049752
23 | 89 | 15.2729 | 5.8742 | 1.5413e-08 | 0 | 0 | 0 | 0 | 0 | 1 | -90 | 90 | 0.0090484 | 0.002266 | -0.009035 | -0.0022623
24 | 25 | 5.1471 | 1.9797 | 5.1943e-09 | 0 | 0 | 0 | 0 | 0 | 1 | -90 | 90 | -0.026308 | -0.0066028 | 0.026348 | 0.0066176
24 | 26 | 0.38296 | 0.14729 | 3.8648e-10 | 0 | 0 | 0 | 0 | 0 | 1 | -90 | 90 | 0.021843 | 0.0054836 | -0.021841 | -0.0054829
25 | 27 | 2.6845 | 1.0325 | 2.7091e-09 | 0 | 0 | 0 | 0 | 0 | 1 | -90 | 90 | -0.027358 | -0.0068707 | 0.027381 | 0.0068791
26 | 28 | 1.6894 | 0.64978 | 1.7049e-09 | 0 | 0 | 0 | 0 | 0 | 1 | -90 | 90 | 0.021399 | 0.0053721 | -0.02139 | -0.0053689
27 | 94 | 3.1211 | 1.2004 | 3.1497e-09 | 0 | 0 | 0 | 0 | 0 | 1 | -90 | 90 | -0.028466 | -0.0071512 | 0.028494 | 0.0071617
28 | 55 | 14.4254 | 5.5482 | 1.4558e-08 | 0 | 0 | 0 | 0 | 0 | 1 | -90 | 90 | 0.020824 | 0.0052272 | -0.020755 | -0.0052017
94 | 113 | 20.4836 | 7.8783 | 2.0672e-08 | 0 | 0 | 0 | 0 | 0 | 1 | -90 | 90 | -0.028494 | -0.0071616 | 0.028679 | 0.0072305
55 | 79 | 0.47684 | 0.1834 | 4.8122e-10 | 0 | 0 | 0 | 0 | 0 | 1 | -90 | 90 | 0.0083306 | 0.0020872 | -0.0083303 | -0.0020871
55 | 91 | 1.1024 | 0.424 | 1.1125e-09 | 0 | 0 | 0 | 0 | 0 | 1 | -90 | 90 | 0.012424 | 0.0031145 | -0.012422 | -0.0031139
35 | 36 | 2.1366 | 0.82175 | 2.1562e-09 | 0 | 0 | 0 | 0 | 0 | 1 | -90 | 90 | 0.0031739 | 0.00079405 | -0.0031737 | -0.00079417
36 | 97 | 2.5853 | 0.99435 | 2.609e-09 | 0 | 0 | 0 | 0 | 0 | 1 | -90 | 90 | 0.002324 | 0.00058122 | -0.0023239 | -0.00058143
97 | 95 | 7.3416 | 2.8237 | 7.409e-09 | 0 | 0 | 0 | 0 | 0 | 1 | -90 | 90 | 0.0023239 | 0.00058143 | -0.0023235 | -0.000582
79 | 77 | 1.1132 | 0.42817 | 1.1234e-09 | 0 | 0 | 0 | 0 | 0 | 1 | -90 | 90 | 0.0083303 | 0.0020871 | -0.0083294 | -0.0020869
91 | 90 | 4.0666 | 1.5641 | 4.1039e-09 | 0 | 0 | 0 | 0 | 0 | 1 | -90 | 90 | 0.012422 | 0.0031139 | -0.012415 | -0.0031116
61 | 62 | 4.0567 | 1.5603 | 4.0939e-09 | 0 | 0 | 0 | 0 | 0 | 1 | -90 | 90 | -0.0702 | -0.017687 | 0.070415 | 0.017769
61 | 63 | 4.3304 | 1.6655 | 4.3702e-09 | 0 | 0 | 0 | 0 | 0 | 1 | -90 | 90 | 0.061927 | 0.015614 | -0.061749 | -0.015545
63 | 65 | 1.6761 | 0.64465 | 1.6915e-09 | 0 | 0 | 0 | 0 | 0 | 1 | -90 | 90 | 0.02648 | 0.0066383 | -0.026467 | -0.0066336
63 | 66 | 2.0177 | 0.77605 | 2.0362e-09 | 0 | 0 | 0 | 0 | 0 | 1 | -90 | 90 | 0.035269 | 0.0089071 | -0.035242 | -0.0088969
65 | 100 | 0.37499 | 0.14423 | 3.7843e-10 | 0 | 0 | 0 | 0 | 0 | 1 | -90 | 90 | 0.01953 | 0.004895 | -0.019529 | -0.0048945
66 | 102 | 7.3446 | 2.8249 | 7.412e-09 | 0 | 0 | 0 | 0 | 0 | 1 | -90 | 90 | 0.035242 | 0.0088969 | -0.035143 | -0.0088597
100 | 101 | 0.5406 | 0.20792 | 5.4556e-10 | 0 | 0 | 0 | 0 | 0 | 1 | -90 | 90 | 0.015875 | 0.0039788 | -0.015873 | -0.0039782
102 | 113 | 6.023 | 2.3165 | 6.0783e-09 | 0 | 0 | 0 | 0 | 0 | 1 | -90 | 90 | 0.03368 | 0.0084932 | -0.033605 | -0.0084652
102 | 105 | 2.1607 | 0.83105 | 2.1806e-09 | 0 | 0 | 0 | 0 | 0 | 1 | -90 | 90 | 0.0014639 | 0.00036652 | -0.0014638 | -0.00036672
75 | 76 | 1.9877 | 0.76449 | 2.0059e-09 | 0 | 0 | 0 | 0 | 0 | 1 | -90 | 90 | 0.0012861 | 0.00032164 | -0.001286 | -0.00032181
75 | 77 | 4.9622 | 1.9085 | 5.0077e-09 | 0 | 0 | 0 | 0 | 0 | 1 | -90 | 90 | -0.0076504 | -0.0019167 | 0.0076536 | 0.0019175
76 | 78 | 5.3313 | 2.0505 | 5.3802e-09 | 0 | 0 | 0 | 0 | 0 | 1 | -90 | 90 | 0.00064985 | 0.00016237 | -0.00064983 | -0.00016287
95 | 96 | 3.4165 | 1.314 | 3.4479e-09 | 0 | 0 | 0 | 0 | 0 | 1 | -90 | 90 | 0.0023235 | 0.000582 | -0.0023233 | -0.00058227
105 | 103 | 1.6146 | 0.62101 | 1.6294e-09 | 0 | 0 | 0 | 0 | 0 | 1 | -90 | 90 | 0.0014638 | 0.00036672 | -0.0014638 | -0.00036686