## bus_data
BUS_I | BUS_TYPE | Pd | Qd | Gs | Bs | area | Vm | Va | baseKV | zone | Vmax | Vmin
1 | 1 | 0.0031882 | 0.00079904 | 0 | 0 | 1 | 0.98397 | -0.11299 | 0.4 | 1 | 1.1 | 0.9
3 | 1 | 0 | 0 | 0 | 0 | 1 | 0.98416 | -0.11163 | 0.4 | 1 | 1.1 | 0.9
48 | 1 | 0.0045123 | 0.0011309 | 0 | 0 | 1 | 0.98504 | -0.10539 | 0.4 | 1 | 1.1 | 0.9
52 | 1 | 0.0010179 | 0.0002551 | 0 | 0 | 1 | 0.98497 | -0.10584 | 0.4 | 1 | 1.1 | 0.9
47 | 1 | 0 | 0 | 0 | 0 | 1 | 0.98511 | -0.1049 | 0.4 | 1 | 1.1 | 0.9
4 | 1 | 0.011868 | 0.0029745 | 0 | 0 | 1 | 0.99622 | -0.026451 | 0.4 | 1 | 1.1 | 0.9
5 | 1 | 0.017462 | 0.0043765 | 0 | 0 | 1 | 0.99607 | -0.027503 | 0.4 | 1 | 1.1 | 0.9
6 | 1 | 0 | 0 | 0 | 0 | 1 | 0.9967 | -0.023108 | 0.4 | 1 | 1.1 | 0.9
7 | 1 | 0 | 0 | 0 | 0 | 1 | 0.99592 | -0.028588 | 0.4 | 1 | 1.1 | 0.9
8 | 1 | 0.02521 | 0.0063183 | 0 | 0 | 1 | 0.99784 | -0.015098 | 0.4 | 1 | 1.1 | 0.9
9 | 1 | 0.0033626 | 0.00084275 | 0 | 0 | 1 | 0.99602 | -0.027865 | 0.4 | 1 | 1.1 | 0.9
18 | 1 | 0 | 0 | 0 | 0 | 1 | 0.99584 | -0.029125 | 0.4 | 1 | 1.1 | 0.9
21 | 1 | 0.01395 | 0.0034963 | 0 | 0 | 1 | 0.9992 | -0.0056058 | 0.4 | 1 | 1.1 | 0.9
57 | 1 | 0.0014856 | 0.00037233 | 0 | 0 | 1 | 0.99551 | -0.031442 | 0.4 | 1 | 1.1 | 0.9
50 | 1 | 0.0028589 | 0.00071651 | 0 | 0 | 1 | 0.99581 | -0.029373 | 0.4 | 1 | 1.1 | 0.9
20 | 3 | 0.0039887 | 0.00099965 | 0 | 0 | 1 | 1 | 0 | 0.4 | 1 | 1.1 | 0.9
56 | 1 | 0.00060847 | 0.0001525 | 0 | 0 | 1 | 0.99464 | -0.037573 | 0.4 | 1 | 1.1 | 0.9
10 | 1 | 0.0033732 | 0.00084541 | 0 | 0 | 1 | 0.99304 | -0.048721 | 0.4 | 1 | 1.1 | 0.9
11 | 1 | 0.0018959 | 0.00047515 | 0 | 0 | 1 | 0.99305 | -0.048642 | 0.4 | 1 | 1.1 | 0.9
12 | 1 | 0.0016162 | 0.00040506 | 0 | 0 | 1 | 0.99322 | -0.047437 | 0.4 | 1 | 1.1 | 0.9
23 | 1 | 0.0012109 | 0.00030347 | 0 | 0 | 1 | 0.99349 | -0.045579 | 0.4 | 1 | 1.1 | 0.9
24 | 1 | 0 | 0 | 0 | 0 | 1 | 0.99375 | -0.043742 | 0.4 | 1 | 1.1 | 0.9
13 | 1 | 0.013521 | 0.0033888 | 0 | 0 | 1 | 0.99635 | -0.025546 | 0.4 | 1 | 1.1 | 0.9
14 | 1 | 0.0021022 | 0.00052686 | 0 | 0 | 1 | 0.99683 | -0.022169 | 0.4 | 1 | 1.1 | 0.9
15 | 1 | 0.020309 | 0.00509 | 0 | 0 | 1 | 0.99539 | -0.032287 | 0.4 | 1 | 1.1 | 0.9
16 | 1 | 0 | 0 | 0 | 0 | 1 | 0.99808 | -0.013381 | 0.4 | 1 | 1.1 | 0.9
17 | 1 | 0.0031061 | 0.00077846 | 0 | 0 | 1 | 0.99489 | -0.035781 | 0.4 | 1 | 1.1 | 0.9
22 | 1 | 0.018988 | 0.0047588 | 0 | 0 | 1 | 0.99644 | -0.024829 | 0.4 | 1 | 1.1 | 0.9
19 | 1 | 0.012694 | 0.0031815 | 0 | 0 | 1 | 0.9987 | -0.0090745 | 0.4 | 1 | 1.1 | 0.9
37 | 1 | 0 | 0 | 0 | 0 | 1 | 0.99426 | -0.040187 | 0.4 | 1 | 1.1 | 0.9
26 | 1 | 0.004817 | 0.0012073 | 0 | 0 | 1 | 0.99482 | -0.036184 | 0.4 | 1 | 1.1 | 0.9
39 | 1 | 0.016645 | 0.0041717 | 0 | 0 | 1 | 0.994 | -0.042049 | 0.4 | 1 | 1.1 | 0.9
25 | 1 | 0 | 0 | 0 | 0 | 1 | 0.99385 | -0.043045 | 0.4 | 1 | 1.1 | 0.9
27 | 1 | 0.002573 | 0.00064485 | 0 | 0 | 1 | 0.99273 | -0.050923 | 0.4 | 1 | 1.1 | 0.9
46 | 1 | 0 | 0 | 0 | 0 | 1 | 0.99072 | -0.065033 | 0.4 | 1 | 1.1 | 0.9
49 | 1 | 0 | 0 | 0 | 0 | 1 | 0.98981 | -0.071505 | 0.4 | 1 | 1.1 | 0.9
45 | 1 | 0 | 0 | 0 | 0 | 1 | 0.99055 | -0.06625 | 0.4 | 1 | 1.1 | 0.9
28 | 1 | 0.0027695 | 0.00069411 | 0 | 0 | 1 | 0.98878 | -0.078757 | 0.4 | 1 | 1.1 | 0.9
29 | 1 | 0.0037263 | 0.00093389 | 0 | 0 | 1 | 0.98881 | -0.078605 | 0.4 | 1 | 1.1 | 0.9
31 | 1 | 0.0056329 | 0.0014117 | 0 | 0 | 1 | 0.98906 | -0.076803 | 0.4 | 1 | 1.1 | 0.9
51 | 1 | 0 | 0 | 0 | 0 | 1 | 0.98931 | -0.075012 | 0.4 | 1 | 1.1 | 0.9
32 | 1 | 0.00046932 | 0.00011762 | 0 | 0 | 1 | 0.98598 | -0.098672 | 0.4 | 1 | 1.1 | 0.9
33 | 1 | 0.00052025 | 0.00013039 | 0 | 0 | 1 | 0.98591 | -0.099203 | 0.4 | 1 | 1.1 | 0.9
34 | 1 | 0 | 0 | 0 | 0 | 1 | 0.98671 | -0.0935 | 0.4 | 1 | 1.1 | 0.9
35 | 1 | 0.00077293 | 0.00019372 | 0 | 0 | 1 | 0.98556 | -0.10166 | 0.4 | 1 | 1.1 | 0.9
36 | 1 | 0 | 0 | 0 | 0 | 1 | 0.98848 | -0.080922 | 0.4 | 1 | 1.1 | 0.9
54 | 1 | 0.0033367 | 0.00083627 | 0 | 0 | 1 | 0.989 | -0.077236 | 0.4 | 1 | 1.1 | 0.9
40 | 1 | 0.0034246 | 0.00085828 | 0 | 0 | 1 | 0.9933 | -0.047055 | 0.4 | 1 | 1.1 | 0.9
41 | 1 | 0 | 0 | 0 | 0 | 1 | 0.99351 | -0.04554 | 0.4 | 1 | 1.1 | 0.9
42 | 1 | 0.0024438 | 0.00061247 | 0 | 0 | 1 | 0.99372 | -0.044055 | 0.4 | 1 | 1.1 | 0.9
58 | 1 | 0.0095341 | 0.0023895 | 0 | 0 | 1 | 0.99434 | -0.039723 | 0.4 | 1 | 1.1 | 0.9
43 | 1 | 0.0015015 | 0.0003763 | 0 | 0 | 1 | 0.99053 | -0.066447 | 0.4 | 1 | 1.1 | 0.9
44 | 1 | 0.0011037 | 0.0002766 | 0 | 0 | 1 | 0.99043 | -0.067119 | 0.4 | 1 | 1.1 | 0.9
55 | 1 | 0.0019659 | 0.00049271 | 0 | 0 | 1 | 0.98928 | -0.075262 | 0.4 | 1 | 1.1 | 0.9

## generator_data
GEN_BUS | PG | QG | QMAX | QMIN | VG | MBASE | GEN_STATUS | PMAX | PMIN
20 | 0.23067 | 0.057941 | 10 | -10 | 1 | 100 | 1 | 10 | 0

## branch_data
F_BUS | T_BUS | BR_R | BR_X | BR_B | RATE_A | RATE_B | RATE_C | TAP | SHIFT | BR_STATUS | ANGMIN | ANGMAX | P_in | Q_in | P_out | Q_out
1 | 3 | 5.3823 | 2.0701 | 5.4317e-09 | 0 | 0 | 0 | 0 | 0 | 1 | -90 | 90 | -0.0031882 | -0.00079904 | 0.0031888 | 0.00079874
3 | 48 | 24.631 | 9.4734 | 2.4857e-08 | 0 | 0 | 0 | 0 | 0 | 1 | -90 | 90 | -0.0031888 | -0.00079874 | 0.0031915 | 0.00079739
48 | 52 | 5.6266 | 2.1641 | 5.6783e-09 | 0 | 0 | 0 | 0 | 0 | 1 | -90 | 90 | 0.0010179 | 0.00025458 | -0.0010179 | -0.0002551
48 | 47 | 0.70818 | 0.27238 | 7.1468e-10 | 0 | 0 | 0 | 0 | 0 | 1 | -90 | 90 | -0.0087218 | -0.0021829 | 0.0087224 | 0.002183
47 | 35 | 4.6746 | 1.7979 | 4.7175e-09 | 0 | 0 | 0 | 0 | 0 | 1 | -90 | 90 | -0.0087224 | -0.002183 | 0.0087263 | 0.0021841
4 | 5 | 0.66895 | 0.25729 | 6.7509e-10 | 0 | 0 | 0 | 0 | 0 | 1 | -90 | 90 | 0.020325 | 0.0050935 | -0.020322 | -0.0050925
4 | 6 | 1.3432 | 0.5166 | 1.3555e-09 | 0 | 0 | 0 | 0 | 0 | 1 | -90 | 90 | -0.032194 | -0.008068 | 0.032208 | 0.0080736
5 | 7 | 4.8926 | 1.8818 | 4.9375e-09 | 0 | 0 | 0 | 0 | 0 | 1 | -90 | 90 | 0.0028596 | 0.00071595 | -0.0028592 | -0.00071627
6 | 8 | 1.9548 | 0.75186 | 1.9728e-09 | 0 | 0 | 0 | 0 | 0 | 1 | -90 | 90 | -0.053113 | -0.013316 | 0.053172 | 0.013338
6 | 9 | 2.9458 | 1.133 | 2.9728e-09 | 0 | 0 | 0 | 0 | 0 | 1 | -90 | 90 | 0.020905 | 0.005242 | -0.020891 | -0.005237
7 | 18 | 2.428 | 0.93385 | 2.4503e-09 | 0 | 0 | 0 | 0 | 0 | 1 | -90 | 90 | 0.0028592 | 0.00071627 | -0.002859 | -0.00071644
8 | 21 | 1.5745 | 0.60557 | 1.5889e-09 | 0 | 0 | 0 | 0 | 0 | 1 | -90 | 90 | -0.078382 | -0.019656 | 0.078486 | 0.019696
9 | 57 | 2.6371 | 1.0143 | 2.6613e-09 | 0 | 0 | 0 | 0 | 0 | 1 | -90 | 90 | 0.017528 | 0.0043943 | -0.01752 | -0.0043912
18 | 50 | 1.1196 | 0.43062 | 1.1299e-09 | 0 | 0 | 0 | 0 | 0 | 1 | -90 | 90 | 0.002859 | 0.00071644 | -0.0028589 | -0.00071651
21 | 20 | 0.79094 | 0.30421 | 7.982e-10 | 0 | 0 | 0 | 0 | 0 | 1 | -90 | 90 | -0.092436 | -0.023192 | 0.092508 | 0.02322
57 | 56 | 4.9333 | 1.8974 | 4.9786e-09 | 0 | 0 | 0 | 0 | 0 | 1 | -90 | 90 | 0.016034 | 0.0040189 | -0.01602 | -0.0040141
20 | 19 | 0.8844 | 0.34015 | 1.785e-09 | 0 | 0 | 0 | 0 | 0 | 1 | -90 | 90 | 0.13418 | 0.033721 | -0.13401 | -0.033656
56 | 58 | 1.796 | 0.69076 | 1.8125e-09 | 0 | 0 | 0 | 0 | 0 | 1 | -90 | 90 | 0.015412 | 0.0038616 | -0.015407 | -0.0038601
10 | 11 | 0.30207 | 0.11618 | 3.0484e-10 | 0 | 0 | 0 | 0 | 0 | 1 | -90 | 90 | -0.0033732 | -0.00084541 | 0.0033733 | 0.00084539
11 | 12 | 2.9365 | 1.1294 | 2.9634e-09 | 0 | 0 | 0 | 0 | 0 | 1 | -90 | 90 | -0.0052691 | -0.0013205 | 0.00527 | 0.0013206
12 | 23 | 3.4672 | 1.3335 | 3.499e-09 | 0 | 0 | 0 | 0 | 0 | 1 | -90 | 90 | -0.0068862 | -0.0017256 | 0.006888 | 0.001726
23 | 24 | 2.9158 | 1.1215 | 2.9426e-09 | 0 | 0 | 0 | 0 | 0 | 1 | -90 | 90 | -0.0080988 | -0.0020295 | 0.0081009 | 0.00203
24 | 25 | 1.1053 | 0.4251 | 1.1154e-09 | 0 | 0 | 0 | 0 | 0 | 1 | -90 | 90 | -0.0081009 | -0.00203 | 0.0081017 | 0.0020301
13 | 14 | 0.81521 | 0.31354 | 8.2269e-10 | 0 | 0 | 0 | 0 | 0 | 1 | -90 | 90 | -0.053644 | -0.013452 | 0.053669 | 0.013461
13 | 15 | 2.1735 | 0.83596 | 2.1934e-09 | 0 | 0 | 0 | 0 | 0 | 1 | -90 | 90 | 0.040122 | 0.010063 | -0.040085 | -0.010049
14 | 16 | 2.0449 | 0.78648 | 2.0636e-09 | 0 | 0 | 0 | 0 | 0 | 1 | -90 | 90 | -0.055771 | -0.013988 | 0.055839 | 0.014014
15 | 17 | 2.2808 | 0.87725 | 2.3018e-09 | 0 | 0 | 0 | 0 | 0 | 1 | -90 | 90 | 0.019776 | 0.0049587 | -0.019766 | -0.0049553
16 | 22 | 2.2784 | 0.87632 | 2.2993e-09 | 0 | 0 | 0 | 0 | 0 | 1 | -90 | 90 | 0.065401 | 0.016433 | -0.065297 | -0.016393
16 | 19 | 0.46298 | 0.17807 | 9.3445e-10 | 0 | 0 | 0 | 0 | 0 | 1 | -90 | 90 | -0.12124 | -0.030447 | 0.12131 | 0.030475
17 | 37 | 3.4108 | 1.3118 | 3.4421e-09 | 0 | 0 | 0 | 0 | 0 | 1 | -90 | 90 | 0.01666 | 0.0041768 | -0.01665 | -0.0041732
22 | 26 | 3.1804 | 1.2232 | 3.2096e-09 | 0 | 0 | 0 | 0 | 0 | 1 | -90 | 90 | 0.046309 | 0.011634 | -0.046236 | -0.011607
37 | 39 | 1.4394 | 0.55361 | 1.4526e-09 | 0 | 0 | 0 | 0 | 0 | 1 | -90 | 90 | 0.01665 | 0.0041732 | -0.016645 | -0.0041717
26 | 25 | 2.1408 | 0.82339 | 2.1605e-09 | 0 | 0 | 0 | 0 | 0 | 1 | -90 | 90 | 0.041419 | 0.010399 | -0.04138 | -0.010384
25 | 27 | 3.0519 | 1.1738 | 3.0799e-09 | 0 | 0 | 0 | 0 | 0 | 1 | -90 | 90 | 0.033278 | 0.0083542 | -0.033242 | -0.0083405
27 | 46 | 5.9079 | 2.2723 | 5.9621e-09 | 0 | 0 | 0 | 0 | 0 | 1 | -90 | 90 | 0.030669 | 0.0076956 | -0.030609 | -0.0076732
46 | 49 | 2.955 | 1.1365 | 2.9821e-09 | 0 | 0 | 0 | 0 | 0 | 1 | -90 | 90 | 0.028003 | 0.0070215 | -0.027978 | -0.0070121
46 | 45 | 5.9513 | 2.2889 | 6.0059e-09 | 0 | 0 | 0 | 0 | 0 | 1 | -90 | 90 | 0.0026057 | 0.00065168 | -0.0026053 | -0.00065211
49 | 51 | 2.824 | 1.0862 | 2.8499e-09 | 0 | 0 | 0 | 0 | 0 | 1 | -90 | 90 | 0.015839 | 0.0039693 | -0.015831 | -0.0039666
49 | 31 | 5.5681 | 2.1416 | 5.6192e-09 | 0 | 0 | 0 | 0 | 0 | 1 | -90 | 90 | 0.012139 | 0.0030428 | -0.01213 | -0.00304
45 | 43 | 0.96821 | 0.37239 | 9.7709e-10 | 0 | 0 | 0 | 0 | 0 | 1 | -90 | 90 | 0.0026053 | 0.00065211 | -0.0026052 | -0.00065217
28 | 29 | 0.70224 | 0.27009 | 7.0868e-10 | 0 | 0 | 0 | 0 | 0 | 1 | -90 | 90 | -0.0027695 | -0.00069411 | 0.0027696 | 0.00069406
29 | 31 | 3.5316 | 1.3583 | 3.564e-09 | 0 | 0 | 0 | 0 | 0 | 1 | -90 | 90 | -0.0064959 | -0.001628 | 0.0064975 | 0.0016282
51 | 55 | 1.621 | 0.62345 | 1.6359e-09 | 0 | 0 | 0 | 0 | 0 | 1 | -90 | 90 | 0.001966 | 0.00049258 | -0.0019659 | -0.00049271
51 | 54 | 2.0438 | 0.78608 | 2.0626e-09 | 0 | 0 | 0 | 0 | 0 | 1 | -90 | 90 | 0.013865 | 0.0034741 | -0.013861 | -0.0034726
32 | 33 | 0.66902 | 0.25732 | 6.7516e-10 | 0 | 0 | 0 | 0 | 0 | 1 | -90 | 90 | 0.010023 | 0.0025093 | -0.010023 | -0.0025091
32 | 34 | 6.232 | 2.3969 | 6.2892e-09 | 0 | 0 | 0 | 0 | 0 | 1 | -90 | 90 | -0.010493 | -0.0026269 | 0.0105 | 0.0026292
33 | 35 | 3.2715 | 1.2583 | 3.3015e-09 | 0 | 0 | 0 | 0 | 0 | 1 | -90 | 90 | 0.0095024 | 0.0023787 | -0.0094992 | -0.0023778
34 | 36 | 15.185 | 5.8404 | 1.5324e-08 | 0 | 0 | 0 | 0 | 0 | 1 | -90 | 90 | -0.0105 | -0.0026292 | 0.010518 | 0.0026347
36 | 54 | 4.4567 | 1.7141 | 4.4976e-09 | 0 | 0 | 0 | 0 | 0 | 1 | -90 | 90 | -0.010518 | -0.0026347 | 0.010524 | 0.0026363
40 | 41 | 5.6853 | 2.1866 | 5.7374e-09 | 0 | 0 | 0 | 0 | 0 | 1 | -90 | 90 | -0.0034246 | -0.00085828 | 0.0034253 | 0.00085799
41 | 42 | 5.5665 | 2.141 | 5.6175e-09 | 0 | 0 | 0 | 0 | 0 | 1 | -90 | 90 | -0.0034253 | -0.00085799 | 0.003426 | 0.00085771
42 | 58 | 9.4822 | 3.647 | 9.5692e-09 | 0 | 0 | 0 | 0 | 0 | 1 | -90 | 90 | -0.0058698 | -0.0014702 | 0.0058733 | 0.0014706
43 | 44 | 7.7586 | 2.9841 | 7.8298e-09 | 0 | 0 | 0 | 0 | 0 | 1 | -90 | 90 | 0.0011038 | 0.00027587 | -0.0011037 | -0.0002766