## bus_data
BUS_I | BUS_TYPE | Pd | Qd | Gs | Bs | area | Vm | Va | baseKV | zone | Vmax | Vmin
1 | 1 | 0.00016546 | 4.1468e-05 | 0 | 0 | 1 | 0.99446 | -0.039642 | 0.4 | 1 | 1.1 | 0.9
2 | 1 | 0.00086832 | 0.00021762 | 0 | 0 | 1 | 0.99444 | -0.039775 | 0.4 | 1 | 1.1 | 0.9
3 | 1 | 0 | 0 | 0 | 0 | 1 | 0.99454 | -0.039087 | 0.4 | 1 | 1.1 | 0.9
4 | 1 | 0.00016467 | 4.1271e-05 | 0 | 0 | 1 | 0.99444 | -0.039814 | 0.4 | 1 | 1.1 | 0.9
6 | 1 | 0 | 0 | 0 | 0 | 1 | 0.99319 | -0.048841 | 0.4 | 1 | 1.1 | 0.9
7 | 1 | 0 | 0 | 0 | 0 | 1 | 0.99581 | -0.029898 | 0.4 | 1 | 1.1 | 0.9
68 | 1 | 0 | 0 | 0 | 0 | 1 | 0.99427 | -0.040492 | 0.4 | 1 | 1.1 | 0.9
73 | 1 | 0.0003232 | 8.1001e-05 | 0 | 0 | 1 | 0.99341 | -0.046572 | 0.4 | 1 | 1.1 | 0.9
107 | 3 | 0 | 0 | 0 | 0 | 1 | 1 | 0 | 0.4 | 1 | 1.1 | 0.9
5 | 1 | 0 | 0 | 0 | 0 | 1 | 0.99318 | -0.048948 | 0.4 | 1 | 1.1 | 0.9
99 | 1 | 0.00050487 | 0.00012653 | 0 | 0 | 1 | 0.99317 | -0.049 | 0.4 | 1 | 1.1 | 0.9
11 | 1 | 0 | 0 | 0 | 0 | 1 | 0.99316 | -0.049038 | 0.4 | 1 | 1.1 | 0.9
8 | 1 | 0.00073928 | 0.00018528 | 0 | 0 | 1 | 0.99306 | -0.049816 | 0.4 | 1 | 1.1 | 0.9
86 | 1 | 0 | 0 | 0 | 0 | 1 | 0.99595 | -0.02887 | 0.4 | 1 | 1.1 | 0.9
84 | 1 | 0.00038117 | 9.553e-05 | 0 | 0 | 1 | 0.99578 | -0.03014 | 0.4 | 1 | 1.1 | 0.9
123 | 1 | 0.00015313 | 3.8379e-05 | 0 | 0 | 1 | 0.99315 | -0.049118 | 0.4 | 1 | 1.1 | 0.9
9 | 1 | 0.00014781 | 3.7045e-05 | 0 | 0 | 1 | 0.99306 | -0.049831 | 0.4 | 1 | 1.1 | 0.9
104 | 1 | 0.00093279 | 0.00023378 | 0 | 0 | 1 | 0.99589 | -0.029319 | 0.4 | 1 | 1.1 | 0.9
85 | 1 | 0.00079314 | 0.00019878 | 0 | 0 | 1 | 0.99577 | -0.030166 | 0.4 | 1 | 1.1 | 0.9
10 | 1 | 0 | 0 | 0 | 0 | 1 | 0.99304 | -0.049945 | 0.4 | 1 | 1.1 | 0.9
81 | 1 | 0.00017435 | 4.3695e-05 | 0 | 0 | 1 | 0.99296 | -0.050551 | 0.4 | 1 | 1.1 | 0.9
121 | 1 | 0 | 0 | 0 | 0 | 1 | 0.99314 | -0.049223 | 0.4 | 1 | 1.1 | 0.9
109 | 1 | 0.0014667 | 0.00036759 | 0 | 0 | 1 | 0.99231 | -0.05444 | 0.4 | 1 | 1.1 | 0.9
108 | 1 | 0.00018699 | 4.6863e-05 | 0 | 0 | 1 | 0.99239 | -0.053853 | 0.4 | 1 | 1.1 | 0.9
18 | 1 | 0.00090609 | 0.00022709 | 0 | 0 | 1 | 0.98764 | -0.088314 | 0.4 | 1 | 1.1 | 0.9
19 | 1 | 0 | 0 | 0 | 0 | 1 | 0.98787 | -0.086682 | 0.4 | 1 | 1.1 | 0.9
20 | 1 | 0 | 0 | 0 | 0 | 1 | 0.98757 | -0.088782 | 0.4 | 1 | 1.1 | 0.9
118 | 1 | 0 | 0 | 0 | 0 | 1 | 0.98896 | -0.0789 | 0.4 | 1 | 1.1 | 0.9
22 | 1 | 0 | 0 | 0 | 0 | 1 | 0.98723 | -0.09121 | 0.4 | 1 | 1.1 | 0.9
117 | 1 | 0.00033423 | 8.3767e-05 | 0 | 0 | 1 | 0.99108 | -0.063741 | 0.4 | 1 | 1.1 | 0.9
21 | 1 | 0 | 0 | 0 | 0 | 1 | 0.98685 | -0.093961 | 0.4 | 1 | 1.1 | 0.9
29 | 1 | 0.001176 | 0.00029474 | 0 | 0 | 1 | 0.98676 | -0.094554 | 0.4 | 1 | 1.1 | 0.9
130 | 1 | 0.00062411 | 0.00015642 | 0 | 0 | 1 | 0.98722 | -0.09127 | 0.4 | 1 | 1.1 | 0.9
30 | 1 | 0 | 0 | 0 | 0 | 1 | 0.9867 | -0.09502 | 0.4 | 1 | 1.1 | 0.9
31 | 1 | 0.0016662 | 0.0004176 | 0 | 0 | 1 | 0.98663 | -0.095532 | 0.4 | 1 | 1.1 | 0.9
41 | 1 | 0.0015073 | 0.00037776 | 0 | 0 | 1 | 0.99145 | -0.060503 | 0.4 | 1 | 1.1 | 0.9
42 | 1 | 0 | 0 | 0 | 0 | 1 | 0.99187 | -0.057543 | 0.4 | 1 | 1.1 | 0.9
43 | 1 | 0 | 0 | 0 | 0 | 1 | 0.99119 | -0.062382 | 0.4 | 1 | 1.1 | 0.9
44 | 1 | 0 | 0 | 0 | 0 | 1 | 0.99268 | -0.051819 | 0.4 | 1 | 1.1 | 0.9
46 | 1 | 0.00013068 | 3.2751e-05 | 0 | 0 | 1 | 0.99115 | -0.062627 | 0.4 | 1 | 1.1 | 0.9
47 | 1 | 0.00035538 | 8.9066e-05 | 0 | 0 | 1 | 0.99118 | -0.06246 | 0.4 | 1 | 1.1 | 0.9
45 | 1 | 0 | 0 | 0 | 0 | 1 | 0.99244 | -0.053506 | 0.4 | 1 | 1.1 | 0.9
71 | 1 | 0.00029333 | 7.3515e-05 | 0 | 0 | 1 | 0.99303 | -0.049304 | 0.4 | 1 | 1.1 | 0.9
111 | 1 | 0.00019225 | 4.8183e-05 | 0 | 0 | 1 | 0.99244 | -0.053508 | 0.4 | 1 | 1.1 | 0.9
48 | 1 | 0 | 0 | 0 | 0 | 1 | 0.99085 | -0.064817 | 0.4 | 1 | 1.1 | 0.9
72 | 1 | 0 | 0 | 0 | 0 | 1 | 0.99322 | -0.047945 | 0.4 | 1 | 1.1 | 0.9
49 | 1 | 0 | 0 | 0 | 0 | 1 | 0.99056 | -0.066874 | 0.4 | 1 | 1.1 | 0.9
88 | 1 | 0.0022609 | 0.00056664 | 0 | 0 | 1 | 0.9903 | -0.068694 | 0.4 | 1 | 1.1 | 0.9
87 | 1 | 0.00024238 | 6.0746e-05 | 0 | 0 | 1 | 0.99024 | -0.069083 | 0.4 | 1 | 1.1 | 0.9
63 | 1 | 0.00022345 | 5.6003e-05 | 0 | 0 | 1 | 0.99275 | -0.051275 | 0.4 | 1 | 1.1 | 0.9
64 | 1 | 0.00012267 | 3.0744e-05 | 0 | 0 | 1 | 0.99273 | -0.0514 | 0.4 | 1 | 1.1 | 0.9
65 | 1 | 0 | 0 | 0 | 0 | 1 | 0.99294 | -0.049958 | 0.4 | 1 | 1.1 | 0.9
66 | 1 | 0.001411 | 0.00035364 | 0 | 0 | 1 | 0.9927 | -0.051615 | 0.4 | 1 | 1.1 | 0.9
67 | 1 | 0.0001326 | 3.3232e-05 | 0 | 0 | 1 | 0.9932 | -0.048079 | 0.4 | 1 | 1.1 | 0.9
105 | 1 | 0.00010442 | 2.6169e-05 | 0 | 0 | 1 | 0.99569 | -0.03079 | 0.4 | 1 | 1.1 | 0.9
106 | 1 | 0 | 0 | 0 | 0 | 1 | 0.99504 | -0.035432 | 0.4 | 1 | 1.1 | 0.9
115 | 1 | 0 | 0 | 0 | 0 | 1 | 0.99198 | -0.057295 | 0.4 | 1 | 1.1 | 0.9
129 | 1 | 0.000537 | 0.00013458 | 0 | 0 | 1 | 0.99999 | -8.9913e-05 | 0.4 | 1 | 1.1 | 0.9
114 | 1 | 0.00087021 | 0.0002181 | 0 | 0 | 1 | 0.99152 | -0.060602 | 0.4 | 1 | 1.1 | 0.9
116 | 1 | 0 | 0 | 0 | 0 | 1 | 0.99116 | -0.063176 | 0.4 | 1 | 1.1 | 0.9
119 | 1 | 0.001173 | 0.00029398 | 0 | 0 | 1 | 0.99304 | -0.049929 | 0.4 | 1 | 1.1 | 0.9
120 | 1 | 0 | 0 | 0 | 0 | 1 | 0.99299 | -0.050293 | 0.4 | 1 | 1.1 | 0.9
122 | 1 | 0.00035791 | 8.9701e-05 | 0 | 0 | 1 | 0.99294 | -0.050663 | 0.4 | 1 | 1.1 | 0.9
89 | 1 | 0.00073273 | 0.00018364 | 0 | 0 | 1 | 0.99024 | -0.069092 | 0.4 | 1 | 1.1 | 0.9

## generator_data
GEN_BUS | PG | QG | QMAX | QMIN | VG | MBASE | GEN_STATUS | PMAX | PMIN
107 | 0.022538 | 0.0056161 | 10 | -10 | 1 | 100 | 1 | 10 | 0

## branch_data
F_BUS | T_BUS | BR_R | BR_X | BR_B | RATE_A | RATE_B | RATE_C | TAP | SHIFT | BR_STATUS | ANGMIN | ANGMAX | P_in | Q_in | P_out | Q_out
1 | 2 | 1.6568 | 0.63724 | 1.672e-09 | 0 | 0 | 0 | 0 | 0 | 1 | -90 | 90 | 0.001033 | 0.00025843 | -0.001033 | -0.00025859
1 | 3 | 5.9437 | 2.286 | 5.9982e-09 | 0 | 0 | 0 | 0 | 0 | 1 | -90 | 90 | -0.0011985 | -0.0002999 | 0.0011986 | 0.00029934
2 | 4 | 3.0127 | 1.1587 | 3.0403e-09 | 0 | 0 | 0 | 0 | 0 | 1 | -90 | 90 | 0.00016467 | 4.097e-05 | -0.00016467 | -4.1271e-05
3 | 6 | 37.6048 | 14.4634 | 3.795e-08 | 0 | 0 | 0 | 0 | 0 | 1 | -90 | 90 | 0.003255 | 0.00080287 | -0.0032508 | -0.00080498
3 | 7 | 25.9523 | 9.9817 | 2.619e-08 | 0 | 0 | 0 | 0 | 0 | 1 | -90 | 90 | -0.0044536 | -0.0011022 | 0.0044591 | 0.0011017
6 | 11 | 1.4794 | 0.569 | 1.493e-09 | 0 | 0 | 0 | 0 | 0 | 1 | -90 | 90 | 0.0016843 | 0.00041873 | -0.0016842 | -0.00041886
6 | 8 | 11.3715 | 4.3737 | 1.1476e-08 | 0 | 0 | 0 | 0 | 0 | 1 | -90 | 90 | 0.0010616 | 0.00026011 | -0.0010614 | -0.00026119
6 | 5 | 2.7202 | 1.0462 | 2.7452e-09 | 0 | 0 | 0 | 0 | 0 | 1 | -90 | 90 | 0.00050488 | 0.00012613 | -0.00050487 | -0.0001264
7 | 86 | 2.3075 | 0.8875 | 2.3287e-09 | 0 | 0 | 0 | 0 | 0 | 1 | -90 | 90 | -0.0056335 | -0.0013958 | 0.0056342 | 0.0013958
7 | 84 | 2.6588 | 1.0226 | 2.6832e-09 | 0 | 0 | 0 | 0 | 0 | 1 | -90 | 90 | 0.0011743 | 0.00029402 | -0.0011743 | -0.00029427
68 | 73 | 8.0895 | 3.1113 | 8.1637e-09 | 0 | 0 | 0 | 0 | 0 | 1 | -90 | 90 | 0.0096068 | 0.0023988 | -0.0095988 | -0.0023965
68 | 107 | 54.0978 | 20.8068 | 5.4594e-08 | 0 | 0 | 0 | 0 | 0 | 1 | -90 | 90 | -0.0096068 | -0.0023988 | 0.0096605 | 0.002414
73 | 72 | 1.8887 | 0.72641 | 1.906e-09 | 0 | 0 | 0 | 0 | 0 | 1 | -90 | 90 | 0.0092756 | 0.0023155 | -0.0092739 | -0.002315
107 | 129 | 2.1776 | 0.83755 | 2.1976e-09 | 0 | 0 | 0 | 0 | 0 | 1 | -90 | 90 | 0.000537 | 0.00013437 | -0.000537 | -0.00013458
107 | 86 | 29.9206 | 11.5079 | 3.0195e-08 | 0 | 0 | 0 | 0 | 0 | 1 | -90 | 90 | 0.012341 | 0.0030677 | -0.012292 | -0.0030521
5 | 99 | 1.3137 | 0.50525 | 1.3257e-09 | 0 | 0 | 0 | 0 | 0 | 1 | -90 | 90 | 0.00050487 | 0.0001264 | -0.00050487 | -0.00012653
11 | 123 | 0.60677 | 0.23337 | 6.1234e-10 | 0 | 0 | 0 | 0 | 0 | 1 | -90 | 90 | 0.0016842 | 0.00041886 | -0.0016842 | -0.00041892
8 | 9 | 0.55074 | 0.21182 | 5.5579e-10 | 0 | 0 | 0 | 0 | 0 | 1 | -90 | 90 | 0.00032217 | 7.5909e-05 | -0.00032217 | -7.5964e-05
86 | 104 | 0.85976 | 0.33068 | 8.6765e-10 | 0 | 0 | 0 | 0 | 0 | 1 | -90 | 90 | 0.0066582 | 0.0016563 | -0.0066578 | -0.0016562
84 | 85 | 0.43209 | 0.16619 | 4.3606e-10 | 0 | 0 | 0 | 0 | 0 | 1 | -90 | 90 | 0.00079314 | 0.00019874 | -0.00079314 | -0.00019878
123 | 121 | 0.86266 | 0.33179 | 8.7057e-10 | 0 | 0 | 0 | 0 | 0 | 1 | -90 | 90 | 0.0015311 | 0.00038054 | -0.0015311 | -0.00038061
9 | 10 | 7.0212 | 2.7005 | 7.0857e-09 | 0 | 0 | 0 | 0 | 0 | 1 | -90 | 90 | 0.00017436 | 3.8919e-05 | -0.00017436 | -3.9617e-05
104 | 105 | 3.2673 | 1.2567 | 3.2973e-09 | 0 | 0 | 0 | 0 | 0 | 1 | -90 | 90 | 0.005725 | 0.0014224 | -0.0057238 | -0.0014223
10 | 81 | 41.0397 | 15.7845 | 4.1416e-08 | 0 | 0 | 0 | 0 | 0 | 1 | -90 | 90 | 0.00017436 | 3.9617e-05 | -0.00017435 | -4.3695e-05
121 | 119 | 5.844 | 2.2477 | 5.8976e-09 | 0 | 0 | 0 | 0 | 0 | 1 | -90 | 90 | 0.0015311 | 0.00038061 | -0.0015309 | -0.00038114
109 | 108 | 5.1251 | 1.9712 | 5.1721e-09 | 0 | 0 | 0 | 0 | 0 | 1 | -90 | 90 | -0.0014667 | -0.00036759 | 0.0014668 | 0.00036713
108 | 45 | 2.6902 | 1.0347 | 2.7149e-09 | 0 | 0 | 0 | 0 | 0 | 1 | -90 | 90 | -0.0016538 | -0.00041399 | 0.0016539 | 0.00041375
18 | 19 | 4.7143 | 1.8132 | 4.7575e-09 | 0 | 0 | 0 | 0 | 0 | 1 | -90 | 90 | -0.0043754 | -0.0010936 | 0.0043764 | 0.0010935
18 | 20 | 1.7046 | 0.65562 | 1.7203e-09 | 0 | 0 | 0 | 0 | 0 | 1 | -90 | 90 | 0.0034693 | 0.00086653 | -0.0034691 | -0.00086661
19 | 118 | 22.4585 | 8.6379 | 2.2665e-08 | 0 | 0 | 0 | 0 | 0 | 1 | -90 | 90 | -0.0043764 | -0.0010935 | 0.004381 | 0.0010931
20 | 22 | 8.8414 | 3.4005 | 8.9226e-09 | 0 | 0 | 0 | 0 | 0 | 1 | -90 | 90 | 0.0034691 | 0.00086661 | -0.0034679 | -0.00086704
118 | 117 | 43.653 | 16.7896 | 4.4054e-08 | 0 | 0 | 0 | 0 | 0 | 1 | -90 | 90 | -0.004381 | -0.0010931 | 0.0043901 | 0.0010923
22 | 130 | 1.2169 | 0.46805 | 1.2281e-09 | 0 | 0 | 0 | 0 | 0 | 1 | -90 | 90 | 0.00062412 | 0.0001563 | -0.00062411 | -0.00015642
22 | 21 | 12.2353 | 4.7059 | 1.2348e-08 | 0 | 0 | 0 | 0 | 0 | 1 | -90 | 90 | 0.0028438 | 0.00071074 | -0.0028427 | -0.00071153
117 | 116 | 1.5126 | 0.58176 | 1.5264e-09 | 0 | 0 | 0 | 0 | 0 | 1 | -90 | 90 | -0.0047244 | -0.0011761 | 0.0047247 | 0.0011761
21 | 29 | 2.6372 | 1.0143 | 2.6614e-09 | 0 | 0 | 0 | 0 | 0 | 1 | -90 | 90 | 0.0028427 | 0.00071153 | -0.0028425 | -0.0007117
29 | 30 | 3.5394 | 1.3613 | 3.5719e-09 | 0 | 0 | 0 | 0 | 0 | 1 | -90 | 90 | 0.0016664 | 0.00041695 | -0.0016663 | -0.00041726
30 | 31 | 3.8954 | 1.4983 | 3.9312e-09 | 0 | 0 | 0 | 0 | 0 | 1 | -90 | 90 | 0.0016663 | 0.00041726 | -0.0016662 | -0.0004176
41 | 42 | 7.2063 | 2.7717 | 7.2725e-09 | 0 | 0 | 0 | 0 | 0 | 1 | -90 | 90 | -0.0052332 | -0.0013082 | 0.0052354 | 0.0013083
41 | 43 | 6.4145 | 2.4671 | 6.4734e-09 | 0 | 0 | 0 | 0 | 0 | 1 | -90 | 90 | 0.0037259 | 0.00093043 | -0.003725 | -0.0009307
42 | 44 | 13.9332 | 5.3589 | 1.4061e-08 | 0 | 0 | 0 | 0 | 0 | 1 | -90 | 90 | -0.0052354 | -0.0013083 | 0.0052395 | 0.0013085
43 | 46 | 0.92851 | 0.35712 | 9.3703e-10 | 0 | 0 | 0 | 0 | 0 | 1 | -90 | 90 | 0.0033696 | 0.00084191 | -0.0033695 | -0.00084196
43 | 47 | 2.8204 | 1.0848 | 2.8463e-09 | 0 | 0 | 0 | 0 | 0 | 1 | -90 | 90 | 0.00035538 | 8.8788e-05 | -0.00035538 | -8.9066e-05
44 | 45 | 11.6605 | 4.4848 | 1.1767e-08 | 0 | 0 | 0 | 0 | 0 | 1 | -90 | 90 | 0.0018466 | 0.00046093 | -0.0018461 | -0.00046192
44 | 71 | 4.5245 | 1.7402 | 4.566e-09 | 0 | 0 | 0 | 0 | 0 | 1 | -90 | 90 | -0.0070861 | -0.0017694 | 0.0070885 | 0.0017699
46 | 48 | 8.6071 | 3.3104 | 8.6861e-09 | 0 | 0 | 0 | 0 | 0 | 1 | -90 | 90 | 0.0032388 | 0.00080921 | -0.0032378 | -0.00080969
45 | 111 | 0.12532 | 0.0482 | 1.2647e-10 | 0 | 0 | 0 | 0 | 0 | 1 | -90 | 90 | 0.00019225 | 4.817e-05 | -0.00019225 | -4.8183e-05
71 | 72 | 2.3498 | 0.90378 | 2.3714e-09 | 0 | 0 | 0 | 0 | 0 | 1 | -90 | 90 | -0.0073818 | -0.0018434 | 0.0073832 | 0.0018437
48 | 49 | 8.0952 | 3.1135 | 8.1695e-09 | 0 | 0 | 0 | 0 | 0 | 1 | -90 | 90 | 0.0032378 | 0.00080969 | -0.0032369 | -0.00081014
72 | 67 | 0.90364 | 0.34755 | 9.1193e-10 | 0 | 0 | 0 | 0 | 0 | 1 | -90 | 90 | 0.0018906 | 0.00047126 | -0.0018906 | -0.00047134
49 | 88 | 7.1744 | 2.7594 | 7.2402e-09 | 0 | 0 | 0 | 0 | 0 | 1 | -90 | 90 | 0.0032369 | 0.00081014 | -0.0032361 | -0.00081053
88 | 87 | 5.0819 | 1.9546 | 5.1285e-09 | 0 | 0 | 0 | 0 | 0 | 1 | -90 | 90 | 0.00097516 | 0.00024389 | -0.00097511 | -0.00024437
87 | 89 | 0.15011 | 0.057734 | 1.5149e-10 | 0 | 0 | 0 | 0 | 0 | 1 | -90 | 90 | 0.00073273 | 0.00018363 | -0.00073273 | -0.00018364
63 | 64 | 1.0447 | 0.40181 | 1.0543e-09 | 0 | 0 | 0 | 0 | 0 | 1 | -90 | 90 | 0.0015338 | 0.00038411 | -0.0015338 | -0.00038421
63 | 65 | 9.5884 | 3.6878 | 9.6764e-09 | 0 | 0 | 0 | 0 | 0 | 1 | -90 | 90 | -0.0017572 | -0.00044012 | 0.0017576 | 0.00043929
64 | 66 | 1.9559 | 0.75228 | 1.9739e-09 | 0 | 0 | 0 | 0 | 0 | 1 | -90 | 90 | 0.0014111 | 0.00035346 | -0.001411 | -0.00035364
65 | 67 | 13.6245 | 5.2402 | 1.375e-08 | 0 | 0 | 0 | 0 | 0 | 1 | -90 | 90 | -0.0017576 | -0.00043929 | 0.001758 | 0.0004381
105 | 106 | 10.4962 | 4.037 | 1.0593e-08 | 0 | 0 | 0 | 0 | 0 | 1 | -90 | 90 | 0.0056194 | 0.0013962 | -0.0056159 | -0.0013958
106 | 115 | 49.4529 | 19.0203 | 4.9907e-08 | 0 | 0 | 0 | 0 | 0 | 1 | -90 | 90 | 0.0056159 | 0.0013958 | -0.0055991 | -0.0013943
115 | 114 | 7.4795 | 2.8767 | 7.5481e-09 | 0 | 0 | 0 | 0 | 0 | 1 | -90 | 90 | 0.0055991 | 0.0013943 | -0.0055966 | -0.0013941
114 | 116 | 6.8825 | 2.6471 | 6.9457e-09 | 0 | 0 | 0 | 0 | 0 | 1 | -90 | 90 | 0.0047264 | 0.001176 | -0.0047247 | -0.0011761
119 | 120 | 12.5535 | 4.8283 | 1.2669e-08 | 0 | 0 | 0 | 0 | 0 | 1 | -90 | 90 | 0.00035795 | 8.7162e-05 | -0.00035793 | -8.8405e-05
120 | 122 | 13.0935 | 5.0359 | 1.3214e-08 | 0 | 0 | 0 | 0 | 0 | 1 | -90 | 90 | 0.00035793 | 8.8405e-05 | -0.00035791 | -8.9701e-05