## bus_data
BUS_I | BUS_TYPE | Pd | Qd | Gs | Bs | area | Vm | Va | baseKV | zone | Vmax | Vmin
13 | 3 | 0.0040422 | 0.0010131 | 0 | 0 | 1 | 1 | 0 | 0.4 | 1 | 1.1 | 0.9
14 | 1 | 0.0012146 | 0.0003044 | 0 | 0 | 1 | 0.99824 | -0.012247 | 0.4 | 1 | 1.1 | 0.9
15 | 1 | 0 | 0 | 0 | 0 | 1 | 0.99995 | -0.00034236 | 0.4 | 1 | 1.1 | 0.9
16 | 1 | 0 | 0 | 0 | 0 | 1 | 0.99759 | -0.016813 | 0.4 | 1 | 1.1 | 0.9
17 | 1 | 0.0022961 | 0.00057546 | 0 | 0 | 1 | 0.99986 | -0.00098026 | 0.4 | 1 | 1.1 | 0.9
40 | 1 | 0 | 0 | 0 | 0 | 1 | 0.99723 | -0.019266 | 0.4 | 1 | 1.1 | 0.9
26 | 1 | 0.00052486 | 0.00013154 | 0 | 0 | 1 | 0.99627 | -0.02605 | 0.4 | 1 | 1.1 | 0.9
23 | 1 | 0.0063685 | 0.0015961 | 0 | 0 | 1 | 0.99328 | -0.047013 | 0.4 | 1 | 1.1 | 0.9
24 | 1 | 0.00076029 | 0.00019055 | 0 | 0 | 1 | 0.99593 | -0.028397 | 0.4 | 1 | 1.1 | 0.9
25 | 1 | 0 | 0 | 0 | 0 | 1 | 0.99273 | -0.050922 | 0.4 | 1 | 1.1 | 0.9
27 | 1 | 0 | 0 | 0 | 0 | 1 | 0.9921 | -0.055364 | 0.4 | 1 | 1.1 | 0.9
28 | 1 | 0.00065961 | 0.00016531 | 0 | 0 | 1 | 0.99264 | -0.051536 | 0.4 | 1 | 1.1 | 0.9
91 | 1 | 0.010494 | 0.0026301 | 0 | 0 | 1 | 0.9917 | -0.058206 | 0.4 | 1 | 1.1 | 0.9
92 | 1 | 0.0030158 | 0.00075583 | 0 | 0 | 1 | 0.99202 | -0.05592 | 0.4 | 1 | 1.1 | 0.9
93 | 1 | 0.0057022 | 0.0014291 | 0 | 0 | 1 | 0.99152 | -0.05944 | 0.4 | 1 | 1.1 | 0.9
90 | 1 | 0.00090841 | 0.00022767 | 0 | 0 | 1 | 0.99203 | -0.055838 | 0.4 | 1 | 1.1 | 0.9
94 | 1 | 0.0011371 | 0.00028498 | 0 | 0 | 1 | 0.9926 | -0.051804 | 0.4 | 1 | 1.1 | 0.9
32 | 1 | 0.0018525 | 0.00046429 | 0 | 0 | 1 | 0.99344 | -0.045772 | 0.4 | 1 | 1.1 | 0.9
33 | 1 | 0 | 0 | 0 | 0 | 1 | 0.99348 | -0.045451 | 0.4 | 1 | 1.1 | 0.9
34 | 1 | 0 | 0 | 0 | 0 | 1 | 0.99327 | -0.046944 | 0.4 | 1 | 1.1 | 0.9
35 | 1 | 0 | 0 | 0 | 0 | 1 | 0.99447 | -0.038567 | 0.4 | 1 | 1.1 | 0.9
51 | 1 | 0.0028599 | 0.00071677 | 0 | 0 | 1 | 0.99288 | -0.049663 | 0.4 | 1 | 1.1 | 0.9
124 | 1 | 0.0013349 | 0.00033456 | 0 | 0 | 1 | 0.99321 | -0.047379 | 0.4 | 1 | 1.1 | 0.9
37 | 1 | 0.0029112 | 0.00072962 | 0 | 0 | 1 | 0.99493 | -0.035364 | 0.4 | 1 | 1.1 | 0.9
36 | 1 | 0.0029672 | 0.00074366 | 0 | 0 | 1 | 0.99549 | -0.031408 | 0.4 | 1 | 1.1 | 0.9
38 | 1 | 0.00090136 | 0.0002259 | 0 | 0 | 1 | 0.99589 | -0.02863 | 0.4 | 1 | 1.1 | 0.9
39 | 1 | 0.0047221 | 0.0011835 | 0 | 0 | 1 | 0.99634 | -0.025505 | 0.4 | 1 | 1.1 | 0.9
70 | 1 | 0.0008812 | 0.00022085 | 0 | 0 | 1 | 0.99643 | -0.024841 | 0.4 | 1 | 1.1 | 0.9
98 | 1 | 0.0017918 | 0.00044906 | 0 | 0 | 1 | 0.9971 | -0.020234 | 0.4 | 1 | 1.1 | 0.9
50 | 1 | 0.00084912 | 0.00021281 | 0 | 0 | 1 | 0.99258 | -0.0518 | 0.4 | 1 | 1.1 | 0.9
52 | 1 | 0 | 0 | 0 | 0 | 1 | 0.98937 | -0.074252 | 0.4 | 1 | 1.1 | 0.9
53 | 1 | 0 | 0 | 0 | 0 | 1 | 0.98725 | -0.089363 | 0.4 | 1 | 1.1 | 0.9
54 | 1 | 0 | 0 | 0 | 0 | 1 | 0.98087 | -0.1343 | 0.4 | 1 | 1.1 | 0.9
128 | 1 | 0.0048653 | 0.0012194 | 0 | 0 | 1 | 0.98677 | -0.092749 | 0.4 | 1 | 1.1 | 0.9
55 | 1 | 0.00020494 | 5.1364e-05 | 0 | 0 | 1 | 0.9744 | -0.18055 | 0.4 | 1 | 1.1 | 0.9
56 | 1 | 0 | 0 | 0 | 0 | 1 | 0.97384 | -0.18458 | 0.4 | 1 | 1.1 | 0.9
57 | 1 | 0 | 0 | 0 | 0 | 1 | 0.97276 | -0.1924 | 0.4 | 1 | 1.1 | 0.9
58 | 1 | 0.0016049 | 0.00040224 | 0 | 0 | 1 | 0.97357 | -0.18657 | 0.4 | 1 | 1.1 | 0.9
62 | 1 | 0 | 0 | 0 | 0 | 1 | 0.97225 | -0.19607 | 0.4 | 1 | 1.1 | 0.9
59 | 1 | 0.0023889 | 0.00059871 | 0 | 0 | 1 | 0.97218 | -0.19658 | 0.4 | 1 | 1.1 | 0.9
112 | 1 | 0 | 0 | 0 | 0 | 1 | 0.97348 | -0.18721 | 0.4 | 1 | 1.1 | 0.9
60 | 1 | 0.00039447 | 9.8863e-05 | 0 | 0 | 1 | 0.97213 | -0.19696 | 0.4 | 1 | 1.1 | 0.9
61 | 1 | 0.0010126 | 0.00025377 | 0 | 0 | 1 | 0.97207 | -0.19735 | 0.4 | 1 | 1.1 | 0.9
80 | 1 | 0.0010468 | 0.00026235 | 0 | 0 | 1 | 0.97207 | -0.19737 | 0.4 | 1 | 1.1 | 0.9
75 | 1 | 0.00037401 | 9.3736e-05 | 0 | 0 | 1 | 0.97201 | -0.19781 | 0.4 | 1 | 1.1 | 0.9
74 | 1 | 0.00075676 | 0.00018966 | 0 | 0 | 1 | 0.97181 | -0.19928 | 0.4 | 1 | 1.1 | 0.9
76 | 1 | 0.0027754 | 0.00069558 | 0 | 0 | 1 | 0.97178 | -0.1995 | 0.4 | 1 | 1.1 | 0.9
77 | 1 | 0.0004894 | 0.00012266 | 0 | 0 | 1 | 0.97176 | -0.19963 | 0.4 | 1 | 1.1 | 0.9
78 | 1 | 0 | 0 | 0 | 0 | 1 | 0.97173 | -0.19986 | 0.4 | 1 | 1.1 | 0.9
79 | 1 | 0.00045068 | 0.00011295 | 0 | 0 | 1 | 0.97172 | -0.19992 | 0.4 | 1 | 1.1 | 0.9
95 | 1 | 0 | 0 | 0 | 0 | 1 | 0.99141 | -0.060282 | 0.4 | 1 | 1.1 | 0.9
96 | 1 | 0.0017156 | 0.00042997 | 0 | 0 | 1 | 0.99138 | -0.060429 | 0.4 | 1 | 1.1 | 0.9
101 | 1 | 0.0038424 | 0.000963 | 0 | 0 | 1 | 0.99694 | -0.021363 | 0.4 | 1 | 1.1 | 0.9
100 | 1 | 0.00056588 | 0.00014182 | 0 | 0 | 1 | 0.99693 | -0.021402 | 0.4 | 1 | 1.1 | 0.9
113 | 1 | 0.0018441 | 0.00046217 | 0 | 0 | 1 | 0.97318 | -0.18935 | 0.4 | 1 | 1.1 | 0.9
126 | 1 | 0.0024743 | 0.00062012 | 0 | 0 | 1 | 0.9731 | -0.18996 | 0.4 | 1 | 1.1 | 0.9
125 | 1 | 0.0013368 | 0.00033503 | 0 | 0 | 1 | 0.99319 | -0.047506 | 0.4 | 1 | 1.1 | 0.9

## generator_data
GEN_BUS | PG | QG | QMAX | QMIN | VG | MBASE | GEN_STATUS | PMAX | PMIN
13 | 0.087199 | 0.021936 | 10 | -10 | 1 | 100 | 1 | 10 | 0

## branch_data
F_BUS | T_BUS | BR_R | BR_X | BR_B | RATE_A | RATE_B | RATE_C | TAP | SHIFT | BR_STATUS | ANGMIN | ANGMAX | P_in | Q_in | P_out | Q_out
13 | 14 | 1.9845 | 0.76325 | 4.0053e-09 | 0 | 0 | 0 | 0 | 0 | 1 | -90 | 90 | 0.080861 | 0.020348 | -0.080723 | -0.020295
13 | 15 | 1.9392 | 0.74583 | 1.957e-09 | 0 | 0 | 0 | 0 | 0 | 1 | -90 | 90 | 0.0022964 | 0.00057502 | -0.0022963 | -0.00057517
14 | 16 | 0.74935 | 0.28821 | 1.5124e-09 | 0 | 0 | 0 | 0 | 0 | 1 | -90 | 90 | 0.079508 | 0.019991 | -0.079458 | -0.019971
15 | 17 | 3.6159 | 1.3907 | 3.6491e-09 | 0 | 0 | 0 | 0 | 0 | 1 | -90 | 90 | 0.0022963 | 0.00057517 | -0.0022961 | -0.00057546
16 | 40 | 0.66664 | 0.2564 | 1.3455e-09 | 0 | 0 | 0 | 0 | 0 | 1 | -90 | 90 | 0.048008 | 0.012074 | -0.047991 | -0.012067
16 | 26 | 3.8166 | 1.4679 | 3.8516e-09 | 0 | 0 | 0 | 0 | 0 | 1 | -90 | 90 | 0.03145 | 0.0078977 | -0.03141 | -0.0078826
40 | 98 | 2.0191 | 0.77657 | 2.0376e-09 | 0 | 0 | 0 | 0 | 0 | 1 | -90 | 90 | 0.0062016 | 0.0015538 | -0.0062008 | -0.0015537
40 | 70 | 1.739 | 0.66884 | 3.5099e-09 | 0 | 0 | 0 | 0 | 0 | 1 | -90 | 90 | 0.04179 | 0.010514 | -0.041757 | -0.010501
26 | 24 | 0.98473 | 0.37874 | 9.9376e-10 | 0 | 0 | 0 | 0 | 0 | 1 | -90 | 90 | 0.030885 | 0.0077511 | -0.030875 | -0.0077473
23 | 24 | 7.985 | 3.0712 | 8.0583e-09 | 0 | 0 | 0 | 0 | 0 | 1 | -90 | 90 | -0.030037 | -0.0075277 | 0.030114 | 0.0075567
23 | 25 | 2.121 | 0.81578 | 2.1405e-09 | 0 | 0 | 0 | 0 | 0 | 1 | -90 | 90 | 0.023668 | 0.0059316 | -0.023655 | -0.0059269
25 | 27 | 2.6066 | 1.0026 | 2.6305e-09 | 0 | 0 | 0 | 0 | 0 | 1 | -90 | 90 | 0.021859 | 0.0054772 | -0.021845 | -0.0054723
25 | 28 | 4.3811 | 1.685 | 4.4213e-09 | 0 | 0 | 0 | 0 | 0 | 1 | -90 | 90 | 0.0017969 | 0.00044963 | -0.0017967 | -0.00045
27 | 91 | 2.9796 | 1.146 | 3.007e-09 | 0 | 0 | 0 | 0 | 0 | 1 | -90 | 90 | 0.012215 | 0.0030602 | -0.01221 | -0.0030586
27 | 92 | 2.363 | 0.90883 | 2.3846e-09 | 0 | 0 | 0 | 0 | 0 | 1 | -90 | 90 | 0.003016 | 0.00075569 | -0.0030158 | -0.00075583
27 | 93 | 9.1538 | 3.5207 | 9.2378e-09 | 0 | 0 | 0 | 0 | 0 | 1 | -90 | 90 | 0.0057054 | 0.0014294 | -0.0057022 | -0.0014291
27 | 90 | 6.667 | 2.5642 | 6.7282e-09 | 0 | 0 | 0 | 0 | 0 | 1 | -90 | 90 | 0.00090847 | 0.00022703 | -0.00090841 | -0.00022767
28 | 94 | 3.0185 | 1.1609 | 3.0462e-09 | 0 | 0 | 0 | 0 | 0 | 1 | -90 | 90 | 0.0011371 | 0.00028469 | -0.0011371 | -0.00028498
91 | 95 | 15.4342 | 5.9362 | 1.5576e-08 | 0 | 0 | 0 | 0 | 0 | 1 | -90 | 90 | 0.0017161 | 0.00042854 | -0.0017156 | -0.00042988
32 | 33 | 2.2225 | 0.85482 | 2.2429e-09 | 0 | 0 | 0 | 0 | 0 | 1 | -90 | 90 | -0.0018525 | -0.00046429 | 0.0018526 | 0.0004641
33 | 34 | 0.70447 | 0.27095 | 1.4219e-09 | 0 | 0 | 0 | 0 | 0 | 1 | -90 | 90 | 0.027429 | 0.0069 | -0.027424 | -0.006898
33 | 35 | 3.0453 | 1.1713 | 6.1466e-09 | 0 | 0 | 0 | 0 | 0 | 1 | -90 | 90 | -0.029282 | -0.0073641 | 0.02931 | 0.0073743
34 | 51 | 1.4219 | 0.54687 | 2.8698e-09 | 0 | 0 | 0 | 0 | 0 | 1 | -90 | 90 | 0.024752 | 0.0062287 | -0.024742 | -0.0062253
34 | 124 | 2.0897 | 0.80374 | 2.1089e-09 | 0 | 0 | 0 | 0 | 0 | 1 | -90 | 90 | 0.0026719 | 0.00066933 | -0.0026717 | -0.00066947
35 | 37 | 1.4186 | 0.5456 | 2.8631e-09 | 0 | 0 | 0 | 0 | 0 | 1 | -90 | 90 | -0.02931 | -0.0073743 | 0.029323 | 0.0073791
51 | 50 | 1.2642 | 0.48621 | 2.5515e-09 | 0 | 0 | 0 | 0 | 0 | 1 | -90 | 90 | 0.021882 | 0.0055086 | -0.021876 | -0.0055063
124 | 125 | 1.2183 | 0.46858 | 1.2295e-09 | 0 | 0 | 0 | 0 | 0 | 1 | -90 | 90 | 0.0013368 | 0.00033491 | -0.0013368 | -0.00033503
37 | 36 | 1.5941 | 0.61311 | 3.2174e-09 | 0 | 0 | 0 | 0 | 0 | 1 | -90 | 90 | -0.032234 | -0.0081087 | 0.032252 | 0.0081152
36 | 38 | 1.0257 | 0.39449 | 2.0702e-09 | 0 | 0 | 0 | 0 | 0 | 1 | -90 | 90 | -0.035219 | -0.0088589 | 0.035233 | 0.0088639
38 | 39 | 1.1255 | 0.43289 | 2.2717e-09 | 0 | 0 | 0 | 0 | 0 | 1 | -90 | 90 | -0.036134 | -0.0090898 | 0.03615 | 0.0090957
39 | 70 | 0.2116 | 0.081383 | 4.2707e-10 | 0 | 0 | 0 | 0 | 0 | 1 | -90 | 90 | -0.040872 | -0.010279 | 0.040876 | 0.010281
98 | 101 | 3.3155 | 1.2752 | 3.3459e-09 | 0 | 0 | 0 | 0 | 0 | 1 | -90 | 90 | 0.004409 | 0.0011047 | -0.0044083 | -0.0011047
50 | 52 | 13.7809 | 5.3004 | 2.7815e-08 | 0 | 0 | 0 | 0 | 0 | 1 | -90 | 90 | 0.021027 | 0.0052935 | -0.020961 | -0.0052709
52 | 53 | 39.3471 | 15.1335 | 3.9708e-08 | 0 | 0 | 0 | 0 | 0 | 1 | -90 | 90 | 0.0048777 | 0.0012194 | -0.0048676 | -0.0012194
52 | 54 | 47.7029 | 18.3473 | 4.8141e-08 | 0 | 0 | 0 | 0 | 0 | 1 | -90 | 90 | 0.016083 | 0.0040516 | -0.015949 | -0.0040047
53 | 128 | 8.8271 | 3.395 | 8.9081e-09 | 0 | 0 | 0 | 0 | 0 | 1 | -90 | 90 | 0.0048676 | 0.0012194 | -0.0048653 | -0.0012194
54 | 55 | 36.2623 | 13.9471 | 3.6595e-08 | 0 | 0 | 0 | 0 | 0 | 1 | -90 | 90 | 0.015949 | 0.0040047 | -0.015847 | -0.003969
55 | 56 | 3.1772 | 1.222 | 3.2063e-09 | 0 | 0 | 0 | 0 | 0 | 1 | -90 | 90 | 0.015642 | 0.0039177 | -0.015634 | -0.0039146
56 | 57 | 9.9306 | 3.8194 | 1.0022e-08 | 0 | 0 | 0 | 0 | 0 | 1 | -90 | 90 | 0.0097069 | 0.0024302 | -0.0096965 | -0.0024271
56 | 58 | 4.1422 | 1.5932 | 4.1803e-09 | 0 | 0 | 0 | 0 | 0 | 1 | -90 | 90 | 0.0059267 | 0.0014844 | -0.0059251 | -0.0014842
57 | 62 | 9.2871 | 3.5719 | 9.3723e-09 | 0 | 0 | 0 | 0 | 0 | 1 | -90 | 90 | 0.0048508 | 0.0012137 | -0.0048483 | -0.0012136
57 | 59 | 10.6166 | 4.0833 | 1.0714e-08 | 0 | 0 | 0 | 0 | 0 | 1 | -90 | 90 | 0.0048457 | 0.0012134 | -0.0048429 | -0.0012134
58 | 112 | 1.837 | 0.70652 | 1.8538e-09 | 0 | 0 | 0 | 0 | 0 | 1 | -90 | 90 | 0.0043201 | 0.001082 | -0.0043198 | -0.001082
62 | 75 | 4.4254 | 1.7021 | 4.466e-09 | 0 | 0 | 0 | 0 | 0 | 1 | -90 | 90 | 0.0048483 | 0.0012136 | -0.0048472 | -0.0012136
59 | 60 | 1.9117 | 0.73528 | 1.9293e-09 | 0 | 0 | 0 | 0 | 0 | 1 | -90 | 90 | 0.002454 | 0.00061466 | -0.0024539 | -0.00061479
112 | 113 | 6.1017 | 2.3468 | 6.1577e-09 | 0 | 0 | 0 | 0 | 0 | 1 | -90 | 90 | 0.0043198 | 0.001082 | -0.0043185 | -0.0010821
60 | 61 | 2.3107 | 0.88873 | 2.3319e-09 | 0 | 0 | 0 | 0 | 0 | 1 | -90 | 90 | 0.0020594 | 0.00051593 | -0.0020593 | -0.00051611
61 | 80 | 0.22549 | 0.086728 | 2.2756e-10 | 0 | 0 | 0 | 0 | 0 | 1 | -90 | 90 | 0.0010468 | 0.00026233 | -0.0010468 | -0.00026235
75 | 74 | 4.0227 | 1.5472 | 4.0596e-09 | 0 | 0 | 0 | 0 | 0 | 1 | -90 | 90 | 0.0044732 | 0.0011199 | -0.0044723 | -0.0011199
74 | 76 | 0.72629 | 0.27934 | 7.3296e-10 | 0 | 0 | 0 | 0 | 0 | 1 | -90 | 90 | 0.0037155 | 0.00093025 | -0.0037154 | -0.00093028
76 | 77 | 1.6874 | 0.64898 | 1.7028e-09 | 0 | 0 | 0 | 0 | 0 | 1 | -90 | 90 | 0.00094009 | 0.0002347 | -0.00094008 | -0.00023485
77 | 78 | 6.3307 | 2.4349 | 6.3888e-09 | 0 | 0 | 0 | 0 | 0 | 1 | -90 | 90 | 0.00045069 | 0.0001122 | -0.00045067 | -0.00011279
78 | 79 | 1.6741 | 0.64387 | 1.6894e-09 | 0 | 0 | 0 | 0 | 0 | 1 | -90 | 90 | 0.00045067 | 0.00011279 | -0.00045067 | -0.00011295
95 | 96 | 1.0988 | 0.42261 | 1.1089e-09 | 0 | 0 | 0 | 0 | 0 | 1 | -90 | 90 | 0.0017156 | 0.00042988 | -0.0017156 | -0.00042997
101 | 100 | 0.89489 | 0.34419 | 9.031e-10 | 0 | 0 | 0 | 0 | 0 | 1 | -90 | 90 | 0.00056588 | 0.00014173 | -0.00056588 | -0.00014182
113 | 126 | 3.0345 | 1.1671 | 3.0624e-09 | 0 | 0 | 0 | 0 | 0 | 1 | -90 | 90 | 0.0024744 | 0.00061991 | -0.0024742 | -0.00062012