## bus_data
BUS_I | BUS_TYPE | Pd | Qd | Gs | Bs | area | Vm | Va | baseKV | zone | Vmax | Vmin
1 | 1 | 0.00084024 | 0.00021058 | 0 | 0 | 1 | 0.99101 | -0.062978 | 0.4 | 1 | 1.1 | 0.9
2 | 1 | 0 | 0 | 0 | 0 | 1 | 0.99103 | -0.062834 | 0.4 | 1 | 1.1 | 0.9
4 | 1 | 0 | 0 | 0 | 0 | 1 | 0.99109 | -0.062384 | 0.4 | 1 | 1.1 | 0.9
5 | 1 | 0.0015944 | 0.00039959 | 0 | 0 | 1 | 0.99139 | -0.060311 | 0.4 | 1 | 1.1 | 0.9
6 | 1 | 0.0015746 | 0.00039463 | 0 | 0 | 1 | 0.991 | -0.063025 | 0.4 | 1 | 1.1 | 0.9
12 | 1 | 0 | 0 | 0 | 0 | 1 | 0.99143 | -0.059983 | 0.4 | 1 | 1.1 | 0.9
14 | 1 | 0.00439 | 0.0011002 | 0 | 0 | 1 | 0.99077 | -0.06465 | 0.4 | 1 | 1.1 | 0.9
97 | 1 | 0.0028797 | 0.00072172 | 0 | 0 | 1 | 0.99231 | -0.053751 | 0.4 | 1 | 1.1 | 0.9
10 | 1 | 0.0027583 | 0.00069131 | 0 | 0 | 1 | 0.9911 | -0.062338 | 0.4 | 1 | 1.1 | 0.9
7 | 1 | 0.0020468 | 0.00051297 | 0 | 0 | 1 | 0.99062 | -0.065719 | 0.4 | 1 | 1.1 | 0.9
8 | 1 | 0.0054163 | 0.0013575 | 0 | 0 | 1 | 0.99072 | -0.065027 | 0.4 | 1 | 1.1 | 0.9
9 | 1 | 0.0011248 | 0.00028189 | 0 | 0 | 1 | 0.99058 | -0.065983 | 0.4 | 1 | 1.1 | 0.9
11 | 1 | 0.00077522 | 0.00019429 | 0 | 0 | 1 | 0.99056 | -0.066139 | 0.4 | 1 | 1.1 | 0.9
98 | 1 | 0 | 0 | 0 | 0 | 1 | 0.99247 | -0.052665 | 0.4 | 1 | 1.1 | 0.9
49 | 1 | 0 | 0 | 0 | 0 | 1 | 0.98742 | -0.087599 | 0.4 | 1 | 1.1 | 0.9
50 | 1 | 0 | 0 | 0 | 0 | 1 | 0.98742 | -0.087667 | 0.4 | 1 | 1.1 | 0.9
51 | 1 | 0.00046812 | 0.00011732 | 0 | 0 | 1 | 0.9875 | -0.087094 | 0.4 | 1 | 1.1 | 0.9
15 | 1 | 0.0014322 | 0.00035895 | 0 | 0 | 1 | 0.97048 | -0.20775 | 0.4 | 1 | 1.1 | 0.9
16 | 1 | 0.0012872 | 0.00032259 | 0 | 0 | 1 | 0.97047 | -0.20784 | 0.4 | 1 | 1.1 | 0.9
17 | 1 | 0 | 0 | 0 | 0 | 1 | 0.97059 | -0.207 | 0.4 | 1 | 1.1 | 0.9
18 | 1 | 0 | 0 | 0 | 0 | 1 | 0.97045 | -0.208 | 0.4 | 1 | 1.1 | 0.9
19 | 1 | 0.0025251 | 0.00063286 | 0 | 0 | 1 | 0.97062 | -0.20672 | 0.4 | 1 | 1.1 | 0.9
20 | 1 | 0.0021785 | 0.00054599 | 0 | 0 | 1 | 0.97023 | -0.20955 | 0.4 | 1 | 1.1 | 0.9
21 | 1 | 0.0016552 | 0.00041483 | 0 | 0 | 1 | 0.97026 | -0.20934 | 0.4 | 1 | 1.1 | 0.9
22 | 1 | 0.00086249 | 0.00021616 | 0 | 0 | 1 | 0.97091 | -0.20464 | 0.4 | 1 | 1.1 | 0.9
37 | 1 | 0.0034274 | 0.00085899 | 0 | 0 | 1 | 0.97015 | -0.21016 | 0.4 | 1 | 1.1 | 0.9
36 | 1 | 0.0013718 | 0.00034382 | 0 | 0 | 1 | 0.97023 | -0.20959 | 0.4 | 1 | 1.1 | 0.9
38 | 1 | 0.0018361 | 0.00046016 | 0 | 0 | 1 | 0.97115 | -0.20289 | 0.4 | 1 | 1.1 | 0.9
39 | 1 | 0.0028916 | 0.00072471 | 0 | 0 | 1 | 0.97167 | -0.19918 | 0.4 | 1 | 1.1 | 0.9
23 | 1 | 0.0027428 | 0.00068741 | 0 | 0 | 1 | 0.98875 | -0.078118 | 0.4 | 1 | 1.1 | 0.9
24 | 1 | 0.0027293 | 0.00068403 | 0 | 0 | 1 | 0.98873 | -0.078279 | 0.4 | 1 | 1.1 | 0.9
25 | 1 | 0 | 0 | 0 | 0 | 1 | 0.98905 | -0.07602 | 0.4 | 1 | 1.1 | 0.9
26 | 1 | 0.0018937 | 0.00047461 | 0 | 0 | 1 | 0.98871 | -0.078442 | 0.4 | 1 | 1.1 | 0.9
27 | 1 | 0.00074194 | 0.00018595 | 0 | 0 | 1 | 0.98882 | -0.077643 | 0.4 | 1 | 1.1 | 0.9
28 | 1 | 0.0014454 | 0.00036225 | 0 | 0 | 1 | 0.98935 | -0.073907 | 0.4 | 1 | 1.1 | 0.9
29 | 1 | 0.0022164 | 0.00055549 | 0 | 0 | 1 | 0.98856 | -0.07949 | 0.4 | 1 | 1.1 | 0.9
30 | 1 | 0.001537 | 0.00038521 | 0 | 0 | 1 | 0.98874 | -0.07823 | 0.4 | 1 | 1.1 | 0.9
31 | 1 | 0 | 0 | 0 | 0 | 1 | 0.99061 | -0.064964 | 0.4 | 1 | 1.1 | 0.9
63 | 1 | 0.0019103 | 0.00047877 | 0 | 0 | 1 | 0.98853 | -0.079727 | 0.4 | 1 | 1.1 | 0.9
111 | 1 | 0.001831 | 0.0004589 | 0 | 0 | 1 | 0.98826 | -0.081649 | 0.4 | 1 | 1.1 | 0.9
72 | 1 | 0.0033049 | 0.0008283 | 0 | 0 | 1 | 0.99462 | -0.03712 | 0.4 | 1 | 1.1 | 0.9
67 | 1 | 0 | 0 | 0 | 0 | 1 | 0.98752 | -0.086573 | 0.4 | 1 | 1.1 | 0.9
96 | 1 | 0 | 0 | 0 | 0 | 1 | 0.9876 | -0.086367 | 0.4 | 1 | 1.1 | 0.9
81 | 1 | 0.0021926 | 0.00054952 | 0 | 0 | 1 | 0.99561 | -0.030264 | 0.4 | 1 | 1.1 | 0.9
69 | 1 | 0.002422 | 0.00060702 | 0 | 0 | 1 | 0.98747 | -0.086939 | 0.4 | 1 | 1.1 | 0.9
65 | 1 | 0.00083674 | 0.00020971 | 0 | 0 | 1 | 0.98624 | -0.095531 | 0.4 | 1 | 1.1 | 0.9
32 | 1 | 0.00073022 | 0.00018301 | 0 | 0 | 1 | 0.98682 | -0.091907 | 0.4 | 1 | 1.1 | 0.9
33 | 1 | 0.00078609 | 0.00019701 | 0 | 0 | 1 | 0.98681 | -0.092018 | 0.4 | 1 | 1.1 | 0.9
114 | 1 | 0.001725 | 0.00043232 | 0 | 0 | 1 | 0.98732 | -0.088343 | 0.4 | 1 | 1.1 | 0.9
113 | 1 | 0.0014131 | 0.00035417 | 0 | 0 | 1 | 0.98747 | -0.087296 | 0.4 | 1 | 1.1 | 0.9
40 | 1 | 0.0077785 | 0.0019495 | 0 | 0 | 1 | 0.97186 | -0.19778 | 0.4 | 1 | 1.1 | 0.9
41 | 1 | 0.0032109 | 0.00080472 | 0 | 0 | 1 | 0.9721 | -0.19604 | 0.4 | 1 | 1.1 | 0.9
90 | 1 | 0.0025859 | 0.00064808 | 0 | 0 | 1 | 0.97257 | -0.19266 | 0.4 | 1 | 1.1 | 0.9
88 | 1 | 0.0034872 | 0.00087396 | 0 | 0 | 1 | 0.97273 | -0.19155 | 0.4 | 1 | 1.1 | 0.9
42 | 1 | 0.0014501 | 0.00036343 | 0 | 0 | 1 | 0.97585 | -0.16932 | 0.4 | 1 | 1.1 | 0.9
43 | 1 | 0.0026732 | 0.00066997 | 0 | 0 | 1 | 0.97642 | -0.16524 | 0.4 | 1 | 1.1 | 0.9
44 | 1 | 0.001479 | 0.00037068 | 0 | 0 | 1 | 0.97585 | -0.16938 | 0.4 | 1 | 1.1 | 0.9
45 | 1 | 0.009208 | 0.0023077 | 0 | 0 | 1 | 0.97651 | -0.16464 | 0.4 | 1 | 1.1 | 0.9
46 | 1 | 0.0027546 | 0.00069037 | 0 | 0 | 1 | 0.97575 | -0.17004 | 0.4 | 1 | 1.1 | 0.9
47 | 1 | 0.00088474 | 0.00022174 | 0 | 0 | 1 | 0.9767 | -0.16326 | 0.4 | 1 | 1.1 | 0.9
48 | 1 | 0.0033888 | 0.0008493 | 0 | 0 | 1 | 0.97742 | -0.15806 | 0.4 | 1 | 1.1 | 0.9
91 | 1 | 0.00079718 | 0.00019979 | 0 | 0 | 1 | 0.97787 | -0.15485 | 0.4 | 1 | 1.1 | 0.9
80 | 1 | 0 | 0 | 0 | 0 | 1 | 0.97863 | -0.14944 | 0.4 | 1 | 1.1 | 0.9
64 | 1 | 0.00070841 | 0.00017754 | 0 | 0 | 1 | 0.98738 | -0.087931 | 0.4 | 1 | 1.1 | 0.9
93 | 1 | 0.00060892 | 0.00015261 | 0 | 0 | 1 | 0.9875 | -0.08708 | 0.4 | 1 | 1.1 | 0.9
94 | 1 | 0.00039258 | 9.839e-05 | 0 | 0 | 1 | 0.98755 | -0.086694 | 0.4 | 1 | 1.1 | 0.9
52 | 1 | 0.0025621 | 0.00064211 | 0 | 0 | 1 | 0.97811 | -0.15302 | 0.4 | 1 | 1.1 | 0.9
53 | 1 | 0.0016886 | 0.00042319 | 0 | 0 | 1 | 0.9793 | -0.14459 | 0.4 | 1 | 1.1 | 0.9
54 | 1 | 0 | 0 | 0 | 0 | 1 | 0.9776 | -0.15668 | 0.4 | 1 | 1.1 | 0.9
55 | 1 | 0 | 0 | 0 | 0 | 1 | 0.98152 | -0.12884 | 0.4 | 1 | 1.1 | 0.9
57 | 1 | 0.00095739 | 0.00023995 | 0 | 0 | 1 | 0.97756 | -0.15697 | 0.4 | 1 | 1.1 | 0.9
58 | 1 | 0 | 0 | 0 | 0 | 1 | 0.9759 | -0.16878 | 0.4 | 1 | 1.1 | 0.9
59 | 1 | 0 | 0 | 0 | 0 | 1 | 0.98183 | -0.12665 | 0.4 | 1 | 1.1 | 0.9
60 | 1 | 0.0033357 | 0.00083601 | 0 | 0 | 1 | 0.98132 | -0.13028 | 0.4 | 1 | 1.1 | 0.9
56 | 1 | 0 | 0 | 0 | 0 | 1 | 0.97366 | -0.18485 | 0.4 | 1 | 1.1 | 0.9
61 | 1 | 0 | 0 | 0 | 0 | 1 | 0.97305 | -0.18922 | 0.4 | 1 | 1.1 | 0.9
62 | 1 | 0.0026172 | 0.00065593 | 0 | 0 | 1 | 0.97378 | -0.18403 | 0.4 | 1 | 1.1 | 0.9
100 | 1 | 0.0040697 | 0.00102 | 0 | 0 | 1 | 0.97526 | -0.1734 | 0.4 | 1 | 1.1 | 0.9
70 | 1 | 0.0031976 | 0.0008014 | 0 | 0 | 1 | 0.98086 | -0.13351 | 0.4 | 1 | 1.1 | 0.9
66 | 1 | 0 | 0 | 0 | 0 | 1 | 0.98425 | -0.10955 | 0.4 | 1 | 1.1 | 0.9
87 | 1 | 0.0066823 | 0.0016747 | 0 | 0 | 1 | 0.97302 | -0.18949 | 0.4 | 1 | 1.1 | 0.9
84 | 1 | 0.0045505 | 0.0011405 | 0 | 0 | 1 | 0.97228 | -0.1948 | 0.4 | 1 | 1.1 | 0.9
99 | 1 | 0.0057566 | 0.0014427 | 0 | 0 | 1 | 0.97455 | -0.17844 | 0.4 | 1 | 1.1 | 0.9
101 | 1 | 0.0042146 | 0.0010563 | 0 | 0 | 1 | 0.98067 | -0.1349 | 0.4 | 1 | 1.1 | 0.9
68 | 1 | 0.0017926 | 0.00044928 | 0 | 0 | 1 | 0.98418 | -0.11005 | 0.4 | 1 | 1.1 | 0.9
83 | 1 | 0.0060148 | 0.0015075 | 0 | 0 | 1 | 0.97153 | -0.20017 | 0.4 | 1 | 1.1 | 0.9
71 | 1 | 0.001811 | 0.00045387 | 0 | 0 | 1 | 0.98418 | -0.11007 | 0.4 | 1 | 1.1 | 0.9
79 | 1 | 0 | 0 | 0 | 0 | 1 | 0.97954 | -0.14293 | 0.4 | 1 | 1.1 | 0.9
75 | 1 | 0 | 0 | 0 | 0 | 1 | 0.99903 | -0.0066482 | 0.4 | 1 | 1.1 | 0.9
77 | 1 | 0.001573 | 0.00039423 | 0 | 0 | 1 | 0.99636 | -0.025059 | 0.4 | 1 | 1.1 | 0.9
78 | 1 | 0.0026275 | 0.00065852 | 0 | 0 | 1 | 0.99525 | -0.033125 | 0.4 | 1 | 1.1 | 0.9
73 | 3 | 0.0023374 | 0.0005858 | 0 | 0 | 1 | 1 | 0 | 0.4 | 1 | 1.1 | 0.9
74 | 1 | 0.0010602 | 0.00026571 | 0 | 0 | 1 | 0.97893 | -0.1473 | 0.4 | 1 | 1.1 | 0.9
76 | 1 | 0 | 0 | 0 | 0 | 1 | 0.97894 | -0.14721 | 0.4 | 1 | 1.1 | 0.9
82 | 1 | 0 | 0 | 0 | 0 | 1 | 0.99419 | -0.040542 | 0.4 | 1 | 1.1 | 0.9
107 | 1 | 0.0013679 | 0.00034282 | 0 | 0 | 1 | 0.99375 | -0.043619 | 0.4 | 1 | 1.1 | 0.9
104 | 1 | 0 | 0 | 0 | 0 | 1 | 0.99413 | -0.040971 | 0.4 | 1 | 1.1 | 0.9
102 | 1 | 0.0020264 | 0.00050786 | 0 | 0 | 1 | 0.99412 | -0.041023 | 0.4 | 1 | 1.1 | 0.9
89 | 1 | 0.0019498 | 0.00048867 | 0 | 0 | 1 | 0.97142 | -0.20101 | 0.4 | 1 | 1.1 | 0.9
95 | 1 | 0.00088001 | 0.00022055 | 0 | 0 | 1 | 0.98758 | -0.086489 | 0.4 | 1 | 1.1 | 0.9
112 | 1 | 0.00039604 | 9.9258e-05 | 0 | 0 | 1 | 0.98752 | -0.086896 | 0.4 | 1 | 1.1 | 0.9
110 | 1 | 0 | 0 | 0 | 0 | 1 | 0.99207 | -0.055458 | 0.4 | 1 | 1.1 | 0.9
109 | 1 | 0.0077053 | 0.0019311 | 0 | 0 | 1 | 0.99143 | -0.059983 | 0.4 | 1 | 1.1 | 0.9
103 | 1 | 0.0057891 | 0.0014509 | 0 | 0 | 1 | 0.99081 | -0.0644 | 0.4 | 1 | 1.1 | 0.9
105 | 1 | 0.00101 | 0.00025312 | 0 | 0 | 1 | 0.99088 | -0.06387 | 0.4 | 1 | 1.1 | 0.9
106 | 1 | 0 | 0 | 0 | 0 | 1 | 0.99111 | -0.062279 | 0.4 | 1 | 1.1 | 0.9
108 | 1 | 0.0018304 | 0.00045873 | 0 | 0 | 1 | 0.99105 | -0.062651 | 0.4 | 1 | 1.1 | 0.9

## generator_data
GEN_BUS | PG | QG | QMAX | QMIN | VG | MBASE | GEN_STATUS | PMAX | PMIN
73 | 0.19856 | 0.050209 | 10 | -10 | 1 | 100 | 1 | 10 | 0

## branch_data
F_BUS | T_BUS | BR_R | BR_X | BR_B | RATE_A | RATE_B | RATE_C | TAP | SHIFT | BR_STATUS | ANGMIN | ANGMAX | P_in | Q_in | P_out | Q_out
1 | 2 | 2.1985 | 0.84557 | 2.2187e-09 | 0 | 0 | 0 | 0 | 0 | 1 | -90 | 90 | -0.00084024 | -0.00021058 | 0.00084026 | 0.00021037
2 | 4 | 6.8219 | 2.6238 | 6.8845e-09 | 0 | 0 | 0 | 0 | 0 | 1 | -90 | 90 | -0.00084026 | -0.00021037 | 0.00084031 | 0.00020972
4 | 5 | 3.891 | 1.4965 | 3.9267e-09 | 0 | 0 | 0 | 0 | 0 | 1 | -90 | 90 | -0.0068064 | -0.0017046 | 0.0068084 | 0.0017049
4 | 6 | 1.3739 | 0.52842 | 1.3865e-09 | 0 | 0 | 0 | 0 | 0 | 1 | -90 | 90 | 0.0059661 | 0.0014948 | -0.0059656 | -0.0014948
5 | 12 | 0.49939 | 0.19207 | 5.0397e-10 | 0 | 0 | 0 | 0 | 0 | 1 | -90 | 90 | -0.0084028 | -0.0021045 | 0.0084031 | 0.0021046
6 | 14 | 4.7341 | 1.8208 | 4.7776e-09 | 0 | 0 | 0 | 0 | 0 | 1 | -90 | 90 | 0.004391 | 0.0011002 | -0.00439 | -0.0011002
12 | 97 | 3.8867 | 1.4949 | 3.9223e-09 | 0 | 0 | 0 | 0 | 0 | 1 | -90 | 90 | -0.020532 | -0.0051443 | 0.02055 | 0.0051507
12 | 10 | 2.4855 | 0.95597 | 2.5083e-09 | 0 | 0 | 0 | 0 | 0 | 1 | -90 | 90 | 0.012129 | 0.0030397 | -0.012125 | -0.0030384
97 | 98 | 0.59476 | 0.22875 | 6.0021e-10 | 0 | 0 | 0 | 0 | 0 | 1 | -90 | 90 | -0.02343 | -0.0058725 | 0.023433 | 0.0058738
10 | 8 | 3.6705 | 1.4117 | 3.7042e-09 | 0 | 0 | 0 | 0 | 0 | 1 | -90 | 90 | 0.009367 | 0.0023471 | -0.0093635 | -0.0023461
7 | 8 | 2.2372 | 0.86046 | 2.2577e-09 | 0 | 0 | 0 | 0 | 0 | 1 | -90 | 90 | -0.0039468 | -0.00098875 | 0.0039472 | 0.00098868
7 | 9 | 1.7793 | 0.68436 | 1.7957e-09 | 0 | 0 | 0 | 0 | 0 | 1 | -90 | 90 | 0.0019001 | 0.00047578 | -0.0019 | -0.00047593
9 | 11 | 2.5558 | 0.983 | 2.5792e-09 | 0 | 0 | 0 | 0 | 0 | 1 | -90 | 90 | 0.00077523 | 0.00019404 | -0.00077522 | -0.00019429
98 | 110 | 2.1913 | 0.8428 | 2.2114e-09 | 0 | 0 | 0 | 0 | 0 | 1 | -90 | 90 | 0.016356 | 0.0041005 | -0.01635 | -0.0040983
98 | 107 | 2.9219 | 1.1238 | 2.9487e-09 | 0 | 0 | 0 | 0 | 0 | 1 | -90 | 90 | -0.039789 | -0.0099742 | 0.039839 | 0.0099931
49 | 50 | 1.2115 | 0.46595 | 1.2226e-09 | 0 | 0 | 0 | 0 | 0 | 1 | -90 | 90 | 0.00070844 | 0.00017697 | -0.00070843 | -0.00017709
49 | 51 | 8.9598 | 3.4461 | 9.042e-09 | 0 | 0 | 0 | 0 | 0 | 1 | -90 | 90 | -0.00070844 | -0.00017697 | 0.00070849 | 0.00017611
50 | 64 | 4.7211 | 1.8158 | 4.7644e-09 | 0 | 0 | 0 | 0 | 0 | 1 | -90 | 90 | 0.00070843 | 0.00017709 | -0.00070841 | -0.00017754
51 | 93 | 0.14827 | 0.057027 | 1.4963e-10 | 0 | 0 | 0 | 0 | 0 | 1 | -90 | 90 | -0.0011766 | -0.00029343 | 0.0011766 | 0.00029342
15 | 16 | 0.81701 | 0.31424 | 8.2451e-10 | 0 | 0 | 0 | 0 | 0 | 1 | -90 | 90 | 0.0012871 | 0.00032253 | -0.0012871 | -0.0003226
15 | 17 | 3.4095 | 1.3113 | 3.4407e-09 | 0 | 0 | 0 | 0 | 0 | 1 | -90 | 90 | -0.0027193 | -0.00068147 | 0.0027196 | 0.00068126
17 | 18 | 1.4277 | 0.5491 | 1.4408e-09 | 0 | 0 | 0 | 0 | 0 | 1 | -90 | 90 | 0.008636 | 0.0021635 | -0.0086348 | -0.0021632
17 | 19 | 0.29302 | 0.1127 | 2.9571e-10 | 0 | 0 | 0 | 0 | 0 | 1 | -90 | 90 | -0.011356 | -0.0028448 | 0.011356 | 0.0028449
18 | 20 | 3.3918 | 1.3045 | 3.4229e-09 | 0 | 0 | 0 | 0 | 0 | 1 | -90 | 90 | 0.0056073 | 0.001405 | -0.0056061 | -0.0014049
18 | 21 | 5.432 | 2.0892 | 5.4818e-09 | 0 | 0 | 0 | 0 | 0 | 1 | -90 | 90 | 0.0030276 | 0.00075816 | -0.003027 | -0.00075846
19 | 22 | 1.8424 | 0.70863 | 1.8593e-09 | 0 | 0 | 0 | 0 | 0 | 1 | -90 | 90 | -0.013881 | -0.0034778 | 0.013885 | 0.0034791
20 | 37 | 2.1822 | 0.83932 | 2.2022e-09 | 0 | 0 | 0 | 0 | 0 | 1 | -90 | 90 | 0.0034276 | 0.0008589 | -0.0034273 | -0.000859
21 | 36 | 2.2212 | 0.85432 | 2.2416e-09 | 0 | 0 | 0 | 0 | 0 | 1 | -90 | 90 | 0.0013719 | 0.00034363 | -0.0013718 | -0.00034382
22 | 38 | 1.4533 | 0.55898 | 1.4667e-09 | 0 | 0 | 0 | 0 | 0 | 1 | -90 | 90 | -0.014748 | -0.0036953 | 0.014751 | 0.0036965
38 | 39 | 2.7542 | 1.0593 | 2.7795e-09 | 0 | 0 | 0 | 0 | 0 | 1 | -90 | 90 | -0.016587 | -0.0041567 | 0.016596 | 0.0041597
39 | 40 | 0.87959 | 0.3383 | 8.8766e-10 | 0 | 0 | 0 | 0 | 0 | 1 | -90 | 90 | -0.019487 | -0.0048844 | 0.019491 | 0.0048858
23 | 24 | 0.2337 | 0.089885 | 2.3585e-10 | 0 | 0 | 0 | 0 | 0 | 1 | -90 | 90 | 0.0087507 | 0.0021927 | -0.0087505 | -0.0021927
23 | 25 | 2.3241 | 0.89388 | 2.3454e-09 | 0 | 0 | 0 | 0 | 0 | 1 | -90 | 90 | -0.011494 | -0.0028802 | 0.011497 | 0.0028812
24 | 26 | 0.3457 | 0.13296 | 3.4888e-10 | 0 | 0 | 0 | 0 | 0 | 1 | -90 | 90 | 0.0060212 | 0.0015087 | -0.0060211 | -0.0015087
25 | 27 | 1.6852 | 0.64816 | 1.7007e-09 | 0 | 0 | 0 | 0 | 0 | 1 | -90 | 90 | 0.012234 | 0.0030613 | -0.012231 | -0.0030604
25 | 28 | 1.1334 | 0.43594 | 1.1438e-09 | 0 | 0 | 0 | 0 | 0 | 1 | -90 | 90 | -0.023731 | -0.0059425 | 0.023738 | 0.0059451
26 | 29 | 3.2296 | 1.2421 | 3.2592e-09 | 0 | 0 | 0 | 0 | 0 | 1 | -90 | 90 | 0.0041274 | 0.001034 | -0.0041268 | -0.0010341
27 | 30 | 0.648 | 0.24923 | 6.5395e-10 | 0 | 0 | 0 | 0 | 0 | 1 | -90 | 90 | 0.01149 | 0.0028745 | -0.011489 | -0.0028742
28 | 31 | 4.5274 | 1.7413 | 4.5689e-09 | 0 | 0 | 0 | 0 | 0 | 1 | -90 | 90 | -0.025183 | -0.0063073 | 0.025215 | 0.0063188
29 | 63 | 1.5795 | 0.60751 | 1.594e-09 | 0 | 0 | 0 | 0 | 0 | 1 | -90 | 90 | 0.0019104 | 0.00047864 | -0.0019103 | -0.00047877
30 | 111 | 4.3572 | 1.6759 | 4.3972e-09 | 0 | 0 | 0 | 0 | 0 | 1 | -90 | 90 | 0.0099516 | 0.002489 | -0.0099469 | -0.0024876
31 | 72 | 2.5524 | 0.98167 | 5.1515e-09 | 0 | 0 | 0 | 0 | 0 | 1 | -90 | 90 | -0.14168 | -0.035733 | 0.14223 | 0.035946
31 | 67 | 2.399 | 0.92267 | 4.8419e-09 | 0 | 0 | 0 | 0 | 0 | 1 | -90 | 90 | 0.11646 | 0.029414 | -0.11611 | -0.029279
111 | 96 | 7.3567 | 2.8295 | 7.4242e-09 | 0 | 0 | 0 | 0 | 0 | 1 | -90 | 90 | 0.0081159 | 0.0020287 | -0.0081106 | -0.0020274
72 | 81 | 0.61714 | 0.23736 | 1.2456e-09 | 0 | 0 | 0 | 0 | 0 | 1 | -90 | 90 | -0.14554 | -0.036774 | 0.14568 | 0.036828
67 | 69 | 1.9196 | 0.7383 | 1.9372e-09 | 0 | 0 | 0 | 0 | 0 | 1 | -90 | 90 | 0.0024221 | 0.00060688 | -0.002422 | -0.00060702
67 | 65 | 1.0115 | 0.38903 | 2.0415e-09 | 0 | 0 | 0 | 0 | 0 | 1 | -90 | 90 | 0.11369 | 0.028672 | -0.11355 | -0.028617
96 | 112 | 1.3215 | 0.50827 | 1.3336e-09 | 0 | 0 | 0 | 0 | 0 | 1 | -90 | 90 | 0.0050523 | 0.0012628 | -0.0050519 | -0.0012627
96 | 95 | 0.50282 | 0.19339 | 5.0744e-10 | 0 | 0 | 0 | 0 | 0 | 1 | -90 | 90 | 0.0030583 | 0.00076461 | -0.0030583 | -0.00076464
81 | 77 | 0.46219 | 0.17776 | 9.3286e-10 | 0 | 0 | 0 | 0 | 0 | 1 | -90 | 90 | -0.14787 | -0.037377 | 0.14798 | 0.037419
65 | 66 | 1.5896 | 0.6114 | 3.2085e-09 | 0 | 0 | 0 | 0 | 0 | 1 | -90 | 90 | 0.11271 | 0.028408 | -0.11249 | -0.028323
32 | 33 | 1.7815 | 0.6852 | 1.7979e-09 | 0 | 0 | 0 | 0 | 0 | 1 | -90 | 90 | 0.0007861 | 0.00019684 | -0.00078608 | -0.00019701
32 | 114 | 29.5986 | 11.3841 | 2.987e-08 | 0 | 0 | 0 | 0 | 0 | 1 | -90 | 90 | -0.0015163 | -0.00037985 | 0.0015171 | 0.00037723
114 | 113 | 4.0711 | 1.5658 | 4.1085e-09 | 0 | 0 | 0 | 0 | 0 | 1 | -90 | 90 | -0.003242 | -0.00080955 | 0.0032425 | 0.00080933
113 | 112 | 1.0854 | 0.41746 | 1.0953e-09 | 0 | 0 | 0 | 0 | 0 | 1 | -90 | 90 | -0.0046556 | -0.0011635 | 0.0046559 | 0.0011635
40 | 41 | 0.78557 | 0.30214 | 7.9278e-10 | 0 | 0 | 0 | 0 | 0 | 1 | -90 | 90 | -0.027269 | -0.0068353 | 0.027276 | 0.0068377
41 | 90 | 1.3666 | 0.52563 | 2.7584e-09 | 0 | 0 | 0 | 0 | 0 | 1 | -90 | 90 | -0.030487 | -0.0076424 | 0.030501 | 0.0076477
90 | 88 | 0.41422 | 0.15932 | 8.3604e-10 | 0 | 0 | 0 | 0 | 0 | 1 | -90 | 90 | -0.033087 | -0.0082957 | 0.033092 | 0.0082976
88 | 61 | 0.7847 | 0.30181 | 1.5838e-09 | 0 | 0 | 0 | 0 | 0 | 1 | -90 | 90 | -0.036579 | -0.0091716 | 0.036591 | 0.009176
42 | 43 | 8.9105 | 3.4271 | 8.9922e-09 | 0 | 0 | 0 | 0 | 0 | 1 | -90 | 90 | -0.005684 | -0.0014243 | 0.0056872 | 0.0014247
42 | 44 | 0.17132 | 0.06589 | 1.7289e-10 | 0 | 0 | 0 | 0 | 0 | 1 | -90 | 90 | 0.0042339 | 0.0010609 | -0.0042338 | -0.0010609
43 | 45 | 0.89208 | 0.34311 | 9.0026e-10 | 0 | 0 | 0 | 0 | 0 | 1 | -90 | 90 | -0.0083603 | -0.0020946 | 0.008361 | 0.0020948
44 | 46 | 2.9821 | 1.147 | 3.0095e-09 | 0 | 0 | 0 | 0 | 0 | 1 | -90 | 90 | 0.0027548 | 0.00069018 | -0.0027546 | -0.00069037
45 | 47 | 0.97196 | 0.37383 | 9.8088e-10 | 0 | 0 | 0 | 0 | 0 | 1 | -90 | 90 | -0.017569 | -0.0044026 | 0.017572 | 0.0044038
47 | 48 | 3.5065 | 1.3486 | 3.5387e-09 | 0 | 0 | 0 | 0 | 0 | 1 | -90 | 90 | -0.018457 | -0.0046255 | 0.01847 | 0.0046303
48 | 91 | 1.8294 | 0.7036 | 1.8462e-09 | 0 | 0 | 0 | 0 | 0 | 1 | -90 | 90 | -0.021859 | -0.0054796 | 0.021869 | 0.0054831
91 | 80 | 2.9787 | 1.1457 | 3.006e-09 | 0 | 0 | 0 | 0 | 0 | 1 | -90 | 90 | -0.022666 | -0.0056829 | 0.022683 | 0.0056892
80 | 76 | 1.2242 | 0.47085 | 1.2354e-09 | 0 | 0 | 0 | 0 | 0 | 1 | -90 | 90 | -0.022683 | -0.0056892 | 0.02269 | 0.0056917
93 | 94 | 2.7269 | 1.0488 | 2.7519e-09 | 0 | 0 | 0 | 0 | 0 | 1 | -90 | 90 | -0.0017855 | -0.00044603 | 0.0017856 | 0.0004458
94 | 95 | 1.1908 | 0.45801 | 1.2018e-09 | 0 | 0 | 0 | 0 | 0 | 1 | -90 | 90 | -0.0021782 | -0.00054419 | 0.0021783 | 0.00054409
52 | 53 | 1.4672 | 0.56431 | 2.9614e-09 | 0 | 0 | 0 | 0 | 0 | 1 | -90 | 90 | -0.072092 | -0.018115 | 0.072176 | 0.018148
52 | 54 | 0.65821 | 0.25316 | 1.3285e-09 | 0 | 0 | 0 | 0 | 0 | 1 | -90 | 90 | 0.06953 | 0.017473 | -0.069494 | -0.01746
53 | 55 | 2.685 | 1.0327 | 5.4193e-09 | 0 | 0 | 0 | 0 | 0 | 1 | -90 | 90 | -0.073865 | -0.018571 | 0.074027 | 0.018633
54 | 57 | 3.7854 | 1.4559 | 3.8202e-09 | 0 | 0 | 0 | 0 | 0 | 1 | -90 | 90 | 0.00095742 | 0.0002396 | -0.00095738 | -0.00023995
54 | 58 | 2.2052 | 0.84814 | 4.4508e-09 | 0 | 0 | 0 | 0 | 0 | 1 | -90 | 90 | 0.068537 | 0.01722 | -0.068422 | -0.017176
55 | 59 | 0.35815 | 0.13775 | 7.2287e-10 | 0 | 0 | 0 | 0 | 0 | 1 | -90 | 90 | -0.077364 | -0.019469 | 0.077387 | 0.019478
55 | 60 | 5.4169 | 2.0834 | 5.4666e-09 | 0 | 0 | 0 | 0 | 0 | 1 | -90 | 90 | 0.0033363 | 0.00083574 | -0.0033357 | -0.00083601
58 | 100 | 0.83848 | 0.32249 | 1.6923e-09 | 0 | 0 | 0 | 0 | 0 | 1 | -90 | 90 | 0.068422 | 0.017176 | -0.068378 | -0.01716
59 | 70 | 2.7634 | 1.0628 | 2.7888e-09 | 0 | 0 | 0 | 0 | 0 | 1 | -90 | 90 | 0.031238 | 0.0078432 | -0.031208 | -0.007832
59 | 66 | 1.9945 | 0.76712 | 4.0257e-09 | 0 | 0 | 0 | 0 | 0 | 1 | -90 | 90 | -0.10863 | -0.027321 | 0.10888 | 0.02742
56 | 61 | 0.96817 | 0.37237 | 1.9541e-09 | 0 | 0 | 0 | 0 | 0 | 1 | -90 | 90 | 0.055838 | 0.014004 | -0.055804 | -0.013992
56 | 62 | 0.1821 | 0.07004 | 3.6755e-10 | 0 | 0 | 0 | 0 | 0 | 1 | -90 | 90 | -0.055838 | -0.014004 | 0.055844 | 0.014007
61 | 87 | 0.48491 | 0.1865 | 4.8936e-10 | 0 | 0 | 0 | 0 | 0 | 1 | -90 | 90 | 0.0066824 | 0.0016748 | -0.0066822 | -0.0016748
61 | 84 | 5.482 | 2.1085 | 5.5323e-09 | 0 | 0 | 0 | 0 | 0 | 1 | -90 | 90 | 0.012531 | 0.0031409 | -0.012521 | -0.0031377
62 | 99 | 1.1827 | 0.45487 | 2.3871e-09 | 0 | 0 | 0 | 0 | 0 | 1 | -90 | 90 | -0.058461 | -0.014663 | 0.058507 | 0.01468
100 | 99 | 0.97388 | 0.37457 | 1.9656e-09 | 0 | 0 | 0 | 0 | 0 | 1 | -90 | 90 | 0.064308 | 0.01614 | -0.064263 | -0.016123
70 | 101 | 0.62439 | 0.24015 | 6.3012e-10 | 0 | 0 | 0 | 0 | 0 | 1 | -90 | 90 | 0.028011 | 0.0070306 | -0.028005 | -0.0070286
66 | 68 | 1.7531 | 0.67428 | 1.7692e-09 | 0 | 0 | 0 | 0 | 0 | 1 | -90 | 90 | 0.0036038 | 0.00090306 | -0.0036036 | -0.00090314
84 | 83 | 8.3032 | 3.1935 | 8.3794e-09 | 0 | 0 | 0 | 0 | 0 | 1 | -90 | 90 | 0.0079706 | 0.0019972 | -0.0079647 | -0.0019957
101 | 79 | 4.2387 | 1.6303 | 4.2776e-09 | 0 | 0 | 0 | 0 | 0 | 1 | -90 | 90 | 0.023791 | 0.0059723 | -0.023764 | -0.0059625
68 | 71 | 0.13566 | 0.052179 | 1.3691e-10 | 0 | 0 | 0 | 0 | 0 | 1 | -90 | 90 | 0.001811 | 0.00045386 | -0.0018109 | -0.00045387
83 | 89 | 5.2464 | 2.0178 | 5.2945e-09 | 0 | 0 | 0 | 0 | 0 | 1 | -90 | 90 | 0.00195 | 0.00048826 | -0.0019498 | -0.00048867
79 | 76 | 2.2548 | 0.86725 | 2.2755e-09 | 0 | 0 | 0 | 0 | 0 | 1 | -90 | 90 | 0.023764 | 0.0059626 | -0.02375 | -0.0059574
75 | 77 | 1.623 | 0.62424 | 3.2758e-09 | 0 | 0 | 0 | 0 | 0 | 1 | -90 | 90 | 0.14994 | 0.037963 | -0.14955 | -0.037813
75 | 78 | 7.4861 | 2.8793 | 7.5548e-09 | 0 | 0 | 0 | 0 | 0 | 1 | -90 | 90 | 0.046093 | 0.01159 | -0.045923 | -0.011526
75 | 73 | 0.44852 | 0.17251 | 9.0527e-10 | 0 | 0 | 0 | 0 | 0 | 1 | -90 | 90 | -0.19604 | -0.049553 | 0.19622 | 0.049623
78 | 82 | 2.2141 | 0.8516 | 2.2345e-09 | 0 | 0 | 0 | 0 | 0 | 1 | -90 | 90 | 0.043296 | 0.010867 | -0.043251 | -0.01085
74 | 76 | 1.0648 | 0.40952 | 1.0745e-09 | 0 | 0 | 0 | 0 | 0 | 1 | -90 | 90 | -0.0010602 | -0.00026571 | 0.0010602 | 0.00026561
82 | 107 | 0.96235 | 0.37013 | 9.7118e-10 | 0 | 0 | 0 | 0 | 0 | 1 | -90 | 90 | 0.041225 | 0.010343 | -0.041207 | -0.010336
82 | 104 | 2.7228 | 1.0473 | 2.7478e-09 | 0 | 0 | 0 | 0 | 0 | 1 | -90 | 90 | 0.0020265 | 0.00050761 | -0.0020264 | -0.00050783
104 | 102 | 0.33411 | 0.1285 | 3.3718e-10 | 0 | 0 | 0 | 0 | 0 | 1 | -90 | 90 | 0.0020264 | 0.00050783 | -0.0020264 | -0.00050786
110 | 109 | 3.547 | 1.3642 | 3.5795e-09 | 0 | 0 | 0 | 0 | 0 | 1 | -90 | 90 | 0.01635 | 0.0040983 | -0.016339 | -0.0040947
109 | 106 | 3.4034 | 1.309 | 3.4346e-09 | 0 | 0 | 0 | 0 | 0 | 1 | -90 | 90 | 0.0086342 | 0.0021636 | -0.0086314 | -0.0021628
103 | 105 | 1.1716 | 0.45061 | 1.1823e-09 | 0 | 0 | 0 | 0 | 0 | 1 | -90 | 90 | -0.0057891 | -0.0014509 | 0.0057895 | 0.0014509
105 | 106 | 2.9925 | 1.151 | 3.02e-09 | 0 | 0 | 0 | 0 | 0 | 1 | -90 | 90 | -0.0067995 | -0.0017041 | 0.006801 | 0.0017043
106 | 108 | 2.5969 | 0.99881 | 2.6207e-09 | 0 | 0 | 0 | 0 | 0 | 1 | -90 | 90 | 0.0018304 | 0.00045851 | -0.0018304 | -0.00045873