## bus_data
BUS_I | BUS_TYPE | Pd | Qd | Gs | Bs | area | Vm | Va | baseKV | zone | Vmax | Vmin
1 | 1 | 0.0034707 | 0.00086984 | 0 | 0 | 1 | 0.98724 | -0.08935 | 0.4 | 1 | 1.1 | 0.9
3 | 1 | 0 | 0 | 0 | 0 | 1 | 0.98729 | -0.088986 | 0.4 | 1 | 1.1 | 0.9
6 | 1 | 0.030894 | 0.0077428 | 0 | 0 | 1 | 0.98659 | -0.093974 | 0.4 | 1 | 1.1 | 0.9
5 | 1 | 0 | 0 | 0 | 0 | 1 | 0.99002 | -0.069701 | 0.4 | 1 | 1.1 | 0.9
28 | 1 | 0.017379 | 0.0043556 | 0 | 0 | 1 | 0.98951 | -0.073339 | 0.4 | 1 | 1.1 | 0.9
27 | 1 | 0.014131 | 0.0035416 | 0 | 0 | 1 | 0.99124 | -0.061114 | 0.4 | 1 | 1.1 | 0.9
34 | 1 | 0 | 0 | 0 | 0 | 1 | 0.98651 | -0.094579 | 0.4 | 1 | 1.1 | 0.9
10 | 1 | 0.010906 | 0.0027332 | 0 | 0 | 1 | 0.97587 | -0.16978 | 0.4 | 1 | 1.1 | 0.9
8 | 1 | 0.001103 | 0.00027645 | 0 | 0 | 1 | 0.97606 | -0.16845 | 0.4 | 1 | 1.1 | 0.9
21 | 1 | 0 | 0 | 0 | 0 | 1 | 0.99252 | -0.052121 | 0.4 | 1 | 1.1 | 0.9
33 | 1 | 0 | 0 | 0 | 0 | 1 | 0.98637 | -0.095526 | 0.4 | 1 | 1.1 | 0.9
7 | 1 | 0.0062729 | 0.0015721 | 0 | 0 | 1 | 0.9764 | -0.16599 | 0.4 | 1 | 1.1 | 0.9
9 | 1 | 0 | 0 | 0 | 0 | 1 | 0.97757 | -0.15765 | 0.4 | 1 | 1.1 | 0.9
11 | 1 | 0 | 0 | 0 | 0 | 1 | 0.97876 | -0.14913 | 0.4 | 1 | 1.1 | 0.9
13 | 1 | 0.0014465 | 0.00036252 | 0 | 0 | 1 | 0.97993 | -0.14078 | 0.4 | 1 | 1.1 | 0.9
12 | 1 | 0.016371 | 0.004103 | 0 | 0 | 1 | 0.98069 | -0.13533 | 0.4 | 1 | 1.1 | 0.9
14 | 1 | 0 | 0 | 0 | 0 | 1 | 0.98339 | -0.11615 | 0.4 | 1 | 1.1 | 0.9
15 | 1 | 0 | 0 | 0 | 0 | 1 | 0.98808 | -0.083075 | 0.4 | 1 | 1.1 | 0.9
23 | 1 | 0 | 0 | 0 | 0 | 1 | 0.99008 | -0.069059 | 0.4 | 1 | 1.1 | 0.9
25 | 1 | 0.006619 | 0.0016589 | 0 | 0 | 1 | 0.9918 | -0.057046 | 0.4 | 1 | 1.1 | 0.9
20 | 1 | 0.0057741 | 0.0014471 | 0 | 0 | 1 | 0.9969 | -0.021514 | 0.4 | 1 | 1.1 | 0.9
17 | 1 | 0 | 0 | 0 | 0 | 1 | 0.99726 | -0.019029 | 0.4 | 1 | 1.1 | 0.9
16 | 1 | 0.0048926 | 0.0012262 | 0 | 0 | 1 | 0.99646 | -0.024582 | 0.4 | 1 | 1.1 | 0.9
18 | 1 | 0 | 0 | 0 | 0 | 1 | 0.99429 | -0.039719 | 0.4 | 1 | 1.1 | 0.9
19 | 1 | 0 | 0 | 0 | 0 | 1 | 0.99785 | -0.014928 | 0.4 | 1 | 1.1 | 0.9
22 | 1 | 0.010729 | 0.0026889 | 0 | 0 | 1 | 0.99352 | -0.045052 | 0.4 | 1 | 1.1 | 0.9
29 | 1 | 0.025942 | 0.0065017 | 0 | 0 | 1 | 0.99967 | -0.0022923 | 0.4 | 1 | 1.1 | 0.9
24 | 1 | 0.0023383 | 0.00058604 | 0 | 0 | 1 | 0.99264 | -0.051178 | 0.4 | 1 | 1.1 | 0.9
30 | 3 | 0 | 0 | 0 | 0 | 1 | 1 | 0 | 0.4 | 1 | 1.1 | 0.9
32 | 1 | 0.0012984 | 0.0003254 | 0 | 0 | 1 | 0.98637 | -0.095565 | 0.4 | 1 | 1.1 | 0.9
31 | 1 | 0 | 0 | 0 | 0 | 1 | 0.99976 | -0.0016775 | 0.4 | 1 | 1.1 | 0.9
35 | 1 | 0.010484 | 0.0026276 | 0 | 0 | 1 | 0.99957 | -0.0030052 | 0.4 | 1 | 1.1 | 0.9

## generator_data
GEN_BUS | PG | QG | QMAX | QMIN | VG | MBASE | GEN_STATUS | PMAX | PMIN
30 | 0.17178 | 0.043273 | 10 | -10 | 1 | 100 | 1 | 10 | 0

## branch_data
F_BUS | T_BUS | BR_R | BR_X | BR_B | RATE_A | RATE_B | RATE_C | TAP | SHIFT | BR_STATUS | ANGMIN | ANGMAX | P_in | Q_in | P_out | Q_out
1 | 3 | 1.3319 | 0.51228 | 1.3441e-09 | 0 | 0 | 0 | 0 | 0 | 1 | -90 | 90 | -0.0034707 | -0.00086984 | 0.0034709 | 0.00086977
3 | 6 | 1.9653 | 0.75587 | 1.9833e-09 | 0 | 0 | 0 | 0 | 0 | 1 | -90 | 90 | 0.032215 | 0.0080752 | -0.032193 | -0.0080668
3 | 5 | 6.8816 | 2.6468 | 6.9448e-09 | 0 | 0 | 0 | 0 | 0 | 1 | -90 | 90 | -0.035686 | -0.0089449 | 0.035781 | 0.008981
6 | 34 | 5.8701 | 2.2577 | 5.924e-09 | 0 | 0 | 0 | 0 | 0 | 1 | -90 | 90 | 0.0012987 | 0.00032399 | -0.0012985 | -0.00032453
5 | 28 | 2.6714 | 1.0275 | 2.6959e-09 | 0 | 0 | 0 | 0 | 0 | 1 | -90 | 90 | 0.017388 | 0.0043587 | -0.017379 | -0.0043556
5 | 27 | 2.0686 | 0.79563 | 2.0876e-09 | 0 | 0 | 0 | 0 | 0 | 1 | -90 | 90 | -0.053169 | -0.01334 | 0.053232 | 0.013364
27 | 21 | 1.715 | 0.6596 | 1.7307e-09 | 0 | 0 | 0 | 0 | 0 | 1 | -90 | 90 | -0.067364 | -0.016905 | 0.067448 | 0.016938
34 | 33 | 9.2187 | 3.5456 | 9.3033e-09 | 0 | 0 | 0 | 0 | 0 | 1 | -90 | 90 | 0.0012985 | 0.00032453 | -0.0012984 | -0.00032537
10 | 8 | 1.514 | 0.58232 | 1.5279e-09 | 0 | 0 | 0 | 0 | 0 | 1 | -90 | 90 | -0.010906 | -0.0027332 | 0.010908 | 0.0027339
8 | 7 | 2.5368 | 0.97571 | 2.5601e-09 | 0 | 0 | 0 | 0 | 0 | 1 | -90 | 90 | -0.012011 | -0.0030103 | 0.012015 | 0.0030116
21 | 18 | 2.3724 | 0.91245 | 2.3941e-09 | 0 | 0 | 0 | 0 | 0 | 1 | -90 | 90 | -0.067448 | -0.016938 | 0.067564 | 0.016982
33 | 32 | 0.37705 | 0.14502 | 3.8051e-10 | 0 | 0 | 0 | 0 | 0 | 1 | -90 | 90 | 0.0012984 | 0.00032537 | -0.0012984 | -0.0003254
7 | 9 | 5.6691 | 2.1804 | 5.7211e-09 | 0 | 0 | 0 | 0 | 0 | 1 | -90 | 90 | -0.018288 | -0.0045838 | 0.018309 | 0.0045914
9 | 11 | 5.8082 | 2.2339 | 5.8615e-09 | 0 | 0 | 0 | 0 | 0 | 1 | -90 | 90 | -0.018309 | -0.0045914 | 0.01833 | 0.0045991
11 | 13 | 5.7019 | 2.193 | 5.7542e-09 | 0 | 0 | 0 | 0 | 0 | 1 | -90 | 90 | -0.01833 | -0.0045991 | 0.018352 | 0.0046067
13 | 12 | 3.4521 | 1.3277 | 3.4838e-09 | 0 | 0 | 0 | 0 | 0 | 1 | -90 | 90 | -0.019798 | -0.0049693 | 0.019813 | 0.0049747
12 | 14 | 6.6729 | 2.5665 | 6.7341e-09 | 0 | 0 | 0 | 0 | 0 | 1 | -90 | 90 | -0.036184 | -0.0090776 | 0.03628 | 0.0091141
14 | 15 | 11.5873 | 4.4567 | 1.1694e-08 | 0 | 0 | 0 | 0 | 0 | 1 | -90 | 90 | -0.03628 | -0.0091141 | 0.036448 | 0.0091774
15 | 23 | 4.9431 | 1.9012 | 4.9885e-09 | 0 | 0 | 0 | 0 | 0 | 1 | -90 | 90 | -0.036448 | -0.0091774 | 0.03652 | 0.0092044
23 | 25 | 4.2523 | 1.6355 | 4.2913e-09 | 0 | 0 | 0 | 0 | 0 | 1 | -90 | 90 | -0.03652 | -0.0092044 | 0.036581 | 0.0092277
25 | 24 | 1.7598 | 0.67686 | 1.776e-09 | 0 | 0 | 0 | 0 | 0 | 1 | -90 | 90 | -0.0432 | -0.010887 | 0.043236 | 0.0109
20 | 17 | 5.5703 | 2.1424 | 5.6214e-09 | 0 | 0 | 0 | 0 | 0 | 1 | -90 | 90 | -0.0057741 | -0.0014471 | 0.0057761 | 0.0014473
17 | 19 | 0.3976 | 0.15293 | 8.0251e-10 | 0 | 0 | 0 | 0 | 0 | 1 | -90 | 90 | -0.13498 | -0.034001 | 0.13506 | 0.03403
17 | 16 | 0.56193 | 0.21613 | 1.1342e-09 | 0 | 0 | 0 | 0 | 0 | 1 | -90 | 90 | 0.1292 | 0.032553 | -0.1291 | -0.032515
16 | 18 | 1.5878 | 0.61071 | 3.2048e-09 | 0 | 0 | 0 | 0 | 0 | 1 | -90 | 90 | 0.12421 | 0.031289 | -0.12395 | -0.031188
18 | 22 | 1.2292 | 0.47276 | 1.2404e-09 | 0 | 0 | 0 | 0 | 0 | 1 | -90 | 90 | 0.056384 | 0.014206 | -0.056342 | -0.01419
19 | 29 | 1.2279 | 0.47228 | 2.4784e-09 | 0 | 0 | 0 | 0 | 0 | 1 | -90 | 90 | -0.13506 | -0.03403 | 0.1353 | 0.034122
22 | 24 | 1.7451 | 0.67119 | 1.7611e-09 | 0 | 0 | 0 | 0 | 0 | 1 | -90 | 90 | 0.045613 | 0.011501 | -0.045574 | -0.011486
29 | 30 | 0.18697 | 0.071912 | 3.7737e-10 | 0 | 0 | 0 | 0 | 0 | 1 | -90 | 90 | -0.16124 | -0.040624 | 0.16129 | 0.040644
30 | 31 | 2.0833 | 0.80125 | 2.1024e-09 | 0 | 0 | 0 | 0 | 0 | 1 | -90 | 90 | 0.010489 | 0.0026289 | -0.010486 | -0.0026281
31 | 35 | 1.6484 | 0.634 | 1.6635e-09 | 0 | 0 | 0 | 0 | 0 | 1 | -90 | 90 | 0.010486 | 0.0026281 | -0.010484 | -0.0026276