## bus_data
BUS_I | BUS_TYPE | Pd | Qd | Gs | Bs | area | Vm | Va | baseKV | zone | Vmax | Vmin
1 | 1 | 0.00021953 | 5.5019e-05 | 0 | 0 | 1 | 0.97627 | -0.16723 | 0.4 | 1 | 1.1 | 0.9
2 | 1 | 0.00019835 | 4.9712e-05 | 0 | 0 | 1 | 0.97628 | -0.16716 | 0.4 | 1 | 1.1 | 0.9
4 | 1 | 0 | 0 | 0 | 0 | 1 | 0.97631 | -0.16699 | 0.4 | 1 | 1.1 | 0.9
3 | 1 | 0 | 0 | 0 | 0 | 1 | 0.97301 | -0.19106 | 0.4 | 1 | 1.1 | 0.9
5 | 1 | 0.00010879 | 2.7265e-05 | 0 | 0 | 1 | 0.973 | -0.19115 | 0.4 | 1 | 1.1 | 0.9
6 | 1 | 8.118e-05 | 2.0346e-05 | 0 | 0 | 1 | 0.97289 | -0.19199 | 0.4 | 1 | 1.1 | 0.9
7 | 1 | 0.00034282 | 8.592e-05 | 0 | 0 | 1 | 0.9732 | -0.18973 | 0.4 | 1 | 1.1 | 0.9
26 | 1 | 0 | 0 | 0 | 0 | 1 | 0.97956 | -0.14329 | 0.4 | 1 | 1.1 | 0.9
95 | 1 | 0 | 0 | 0 | 0 | 1 | 0.9756 | -0.17213 | 0.4 | 1 | 1.1 | 0.9
55 | 1 | 0.00010913 | 2.735e-05 | 0 | 0 | 1 | 0.97289 | -0.19199 | 0.4 | 1 | 1.1 | 0.9
75 | 1 | 0 | 0 | 0 | 0 | 1 | 0.97338 | -0.18839 | 0.4 | 1 | 1.1 | 0.9
90 | 1 | 0.00054493 | 0.00013657 | 0 | 0 | 1 | 0.97743 | -0.15851 | 0.4 | 1 | 1.1 | 0.9
25 | 1 | 0 | 0 | 0 | 0 | 1 | 0.98007 | -0.13963 | 0.4 | 1 | 1.1 | 0.9
96 | 1 | 0.00011618 | 2.9117e-05 | 0 | 0 | 1 | 0.9756 | -0.17214 | 0.4 | 1 | 1.1 | 0.9
94 | 1 | 0.00011209 | 2.8094e-05 | 0 | 0 | 1 | 0.97514 | -0.17547 | 0.4 | 1 | 1.1 | 0.9
56 | 1 | 0.00045347 | 0.00011365 | 0 | 0 | 1 | 0.97275 | -0.19295 | 0.4 | 1 | 1.1 | 0.9
76 | 1 | 0.00034981 | 8.7672e-05 | 0 | 0 | 1 | 0.97352 | -0.18737 | 0.4 | 1 | 1.1 | 0.9
77 | 1 | 0.00015458 | 3.8741e-05 | 0 | 0 | 1 | 0.97331 | -0.18894 | 0.4 | 1 | 1.1 | 0.9
78 | 1 | 6.3091e-05 | 1.5812e-05 | 0 | 0 | 1 | 0.97338 | -0.1884 | 0.4 | 1 | 1.1 | 0.9
12 | 1 | 0.00062309 | 0.00015616 | 0 | 0 | 1 | 0.99255 | -0.051539 | 0.4 | 1 | 1.1 | 0.9
13 | 1 | 0.018707 | 0.0046883 | 0 | 0 | 1 | 0.9925 | -0.051892 | 0.4 | 1 | 1.1 | 0.9
14 | 1 | 0 | 0 | 0 | 0 | 1 | 0.99701 | -0.020592 | 0.4 | 1 | 1.1 | 0.9
15 | 1 | 0 | 0 | 0 | 0 | 1 | 0.9916 | -0.058162 | 0.4 | 1 | 1.1 | 0.9
16 | 1 | 0 | 0 | 0 | 0 | 1 | 0.99777 | -0.015347 | 0.4 | 1 | 1.1 | 0.9
18 | 1 | 0 | 0 | 0 | 0 | 1 | 0.9814 | -0.12981 | 0.4 | 1 | 1.1 | 0.9
36 | 1 | 0 | 0 | 0 | 0 | 1 | 0.99527 | -0.032712 | 0.4 | 1 | 1.1 | 0.9
34 | 1 | 0.0052853 | 0.0013246 | 0 | 0 | 1 | 0.9986 | -0.0096055 | 0.4 | 1 | 1.1 | 0.9
17 | 1 | 0 | 0 | 0 | 0 | 1 | 0.99438 | -0.038923 | 0.4 | 1 | 1.1 | 0.9
53 | 1 | 0.013744 | 0.0034445 | 0 | 0 | 1 | 0.99342 | -0.045685 | 0.4 | 1 | 1.1 | 0.9
19 | 1 | 0 | 0 | 0 | 0 | 1 | 0.98062 | -0.13541 | 0.4 | 1 | 1.1 | 0.9
40 | 1 | 0.059739 | 0.014972 | 0 | 0 | 1 | 0.97568 | -0.17067 | 0.4 | 1 | 1.1 | 0.9
45 | 1 | 0 | 0 | 0 | 0 | 1 | 0.97959 | -0.14277 | 0.4 | 1 | 1.1 | 0.9
47 | 1 | 0.0075854 | 0.0019011 | 0 | 0 | 1 | 0.97944 | -0.14385 | 0.4 | 1 | 1.1 | 0.9
39 | 1 | 0.00054334 | 0.00013617 | 0 | 0 | 1 | 0.99176 | -0.057132 | 0.4 | 1 | 1.1 | 0.9
35 | 3 | 0.021259 | 0.0053281 | 0 | 0 | 1 | 1 | 0 | 0.4 | 1 | 1.1 | 0.9
48 | 1 | 0.0022157 | 0.00055531 | 0 | 0 | 1 | 0.97952 | -0.14328 | 0.4 | 1 | 1.1 | 0.9
43 | 1 | 0 | 0 | 0 | 0 | 1 | 0.97948 | -0.14359 | 0.4 | 1 | 1.1 | 0.9
20 | 1 | 0.00043373 | 0.0001087 | 0 | 0 | 1 | 0.98641 | -0.094682 | 0.4 | 1 | 1.1 | 0.9
21 | 1 | 0.001893 | 0.00047442 | 0 | 0 | 1 | 0.98604 | -0.097247 | 0.4 | 1 | 1.1 | 0.9
22 | 1 | 0.0013664 | 0.00034245 | 0 | 0 | 1 | 0.98665 | -0.09296 | 0.4 | 1 | 1.1 | 0.9
23 | 1 | 0.00057793 | 0.00014484 | 0 | 0 | 1 | 0.9846 | -0.10744 | 0.4 | 1 | 1.1 | 0.9
24 | 1 | 0.0015751 | 0.00039476 | 0 | 0 | 1 | 0.98777 | -0.085055 | 0.4 | 1 | 1.1 | 0.9
38 | 1 | 0.00084654 | 0.00021216 | 0 | 0 | 1 | 0.98908 | -0.075889 | 0.4 | 1 | 1.1 | 0.9
27 | 1 | 0 | 0 | 0 | 0 | 1 | 0.97994 | -0.14061 | 0.4 | 1 | 1.1 | 0.9
37 | 1 | 0.0013086 | 0.00032796 | 0 | 0 | 1 | 0.99035 | -0.066953 | 0.4 | 1 | 1.1 | 0.9
62 | 1 | 0.0016909 | 0.00042378 | 0 | 0 | 1 | 0.97974 | -0.14207 | 0.4 | 1 | 1.1 | 0.9
91 | 1 | 0.025734 | 0.0064495 | 0 | 0 | 1 | 0.97596 | -0.16901 | 0.4 | 1 | 1.1 | 0.9
31 | 1 | 0 | 0 | 0 | 0 | 1 | 0.97603 | -0.16882 | 0.4 | 1 | 1.1 | 0.9
50 | 1 | 0.00033577 | 8.4151e-05 | 0 | 0 | 1 | 0.97578 | -0.17063 | 0.4 | 1 | 1.1 | 0.9
29 | 1 | 0 | 0 | 0 | 0 | 1 | 0.97607 | -0.16851 | 0.4 | 1 | 1.1 | 0.9
33 | 1 | 0 | 0 | 0 | 0 | 1 | 0.9782 | -0.15315 | 0.4 | 1 | 1.1 | 0.9
28 | 1 | 0.0013016 | 0.00032622 | 0 | 0 | 1 | 0.9759 | -0.16973 | 0.4 | 1 | 1.1 | 0.9
32 | 1 | 0 | 0 | 0 | 0 | 1 | 0.9748 | -0.17767 | 0.4 | 1 | 1.1 | 0.9
134 | 1 | 0.0015168 | 0.00038016 | 0 | 0 | 1 | 0.97272 | -0.1927 | 0.4 | 1 | 1.1 | 0.9
51 | 1 | 0 | 0 | 0 | 0 | 1 | 0.97575 | -0.17085 | 0.4 | 1 | 1.1 | 0.9
125 | 1 | 0.0009327 | 0.00023376 | 0 | 0 | 1 | 0.97189 | -0.19869 | 0.4 | 1 | 1.1 | 0.9
42 | 1 | 0.0029319 | 0.00073481 | 0 | 0 | 1 | 0.97925 | -0.14518 | 0.4 | 1 | 1.1 | 0.9
44 | 1 | 0.0022038 | 0.00055231 | 0 | 0 | 1 | 0.97925 | -0.14519 | 0.4 | 1 | 1.1 | 0.9
46 | 1 | 0.0004818 | 0.00012075 | 0 | 0 | 1 | 0.97944 | -0.14384 | 0.4 | 1 | 1.1 | 0.9
52 | 1 | 0.0011658 | 0.00029218 | 0 | 0 | 1 | 0.97568 | -0.1713 | 0.4 | 1 | 1.1 | 0.9
71 | 1 | 0 | 0 | 0 | 0 | 1 | 0.97262 | -0.19392 | 0.4 | 1 | 1.1 | 0.9
73 | 1 | 6.1814e-05 | 1.5492e-05 | 0 | 0 | 1 | 0.97261 | -0.19399 | 0.4 | 1 | 1.1 | 0.9
70 | 1 | 0.00020397 | 5.112e-05 | 0 | 0 | 1 | 0.97257 | -0.19426 | 0.4 | 1 | 1.1 | 0.9
57 | 1 | 0.00016921 | 4.2407e-05 | 0 | 0 | 1 | 0.97473 | -0.17847 | 0.4 | 1 | 1.1 | 0.9
58 | 1 | 0.00026378 | 6.6109e-05 | 0 | 0 | 1 | 0.97475 | -0.17835 | 0.4 | 1 | 1.1 | 0.9
59 | 1 | 0.00043781 | 0.00010972 | 0 | 0 | 1 | 0.97472 | -0.17853 | 0.4 | 1 | 1.1 | 0.9
60 | 1 | 0 | 0 | 0 | 0 | 1 | 0.97478 | -0.17813 | 0.4 | 1 | 1.1 | 0.9
61 | 1 | 0 | 0 | 0 | 0 | 1 | 0.97479 | -0.17804 | 0.4 | 1 | 1.1 | 0.9
69 | 1 | 6.6989e-05 | 1.6789e-05 | 0 | 0 | 1 | 0.97503 | -0.17632 | 0.4 | 1 | 1.1 | 0.9
67 | 1 | 0.0001572 | 3.9397e-05 | 0 | 0 | 1 | 0.97437 | -0.18111 | 0.4 | 1 | 1.1 | 0.9
93 | 1 | 0.00032348 | 8.1073e-05 | 0 | 0 | 1 | 0.97509 | -0.17588 | 0.4 | 1 | 1.1 | 0.9
65 | 1 | 0.00011762 | 2.9479e-05 | 0 | 0 | 1 | 0.97419 | -0.18248 | 0.4 | 1 | 1.1 | 0.9
92 | 1 | 0.019902 | 0.0049879 | 0 | 0 | 1 | 0.97478 | -0.17746 | 0.4 | 1 | 1.1 | 0.9
64 | 1 | 6.6975e-05 | 1.6786e-05 | 0 | 0 | 1 | 0.97414 | -0.18281 | 0.4 | 1 | 1.1 | 0.9
66 | 1 | 0.00028157 | 7.0569e-05 | 0 | 0 | 1 | 0.97391 | -0.18451 | 0.4 | 1 | 1.1 | 0.9
68 | 1 | 0.00010276 | 2.5754e-05 | 0 | 0 | 1 | 0.97379 | -0.18538 | 0.4 | 1 | 1.1 | 0.9
74 | 1 | 7.8304e-05 | 1.9625e-05 | 0 | 0 | 1 | 0.97363 | -0.18654 | 0.4 | 1 | 1.1 | 0.9
72 | 1 | 0.0019358 | 0.00048515 | 0 | 0 | 1 | 0.97256 | -0.19436 | 0.4 | 1 | 1.1 | 0.9
80 | 1 | 0 | 0 | 0 | 0 | 1 | 0.97254 | -0.19453 | 0.4 | 1 | 1.1 | 0.9
79 | 1 | 0.00017736 | 4.445e-05 | 0 | 0 | 1 | 0.97253 | -0.19461 | 0.4 | 1 | 1.1 | 0.9
85 | 1 | 0 | 0 | 0 | 0 | 1 | 0.97317 | -0.19003 | 0.4 | 1 | 1.1 | 0.9
89 | 1 | 0 | 0 | 0 | 0 | 1 | 0.97316 | -0.19012 | 0.4 | 1 | 1.1 | 0.9
84 | 1 | 0 | 0 | 0 | 0 | 1 | 0.97312 | -0.19043 | 0.4 | 1 | 1.1 | 0.9
81 | 1 | 0 | 0 | 0 | 0 | 1 | 0.97252 | -0.19464 | 0.4 | 1 | 1.1 | 0.9
82 | 1 | 0.00028185 | 7.0638e-05 | 0 | 0 | 1 | 0.97251 | -0.19476 | 0.4 | 1 | 1.1 | 0.9
83 | 1 | 8.6261e-05 | 2.1619e-05 | 0 | 0 | 1 | 0.97312 | -0.19044 | 0.4 | 1 | 1.1 | 0.9
86 | 1 | 0 | 0 | 0 | 0 | 1 | 0.973 | -0.19132 | 0.4 | 1 | 1.1 | 0.9
97 | 1 | 5.1328e-05 | 1.2864e-05 | 0 | 0 | 1 | 0.97297 | -0.19154 | 0.4 | 1 | 1.1 | 0.9
87 | 1 | 0.00026549 | 6.6537e-05 | 0 | 0 | 1 | 0.97315 | -0.19015 | 0.4 | 1 | 1.1 | 0.9
98 | 1 | 0.00027851 | 6.9801e-05 | 0 | 0 | 1 | 0.97296 | -0.19165 | 0.4 | 1 | 1.1 | 0.9
88 | 1 | 6.0789e-05 | 1.5235e-05 | 0 | 0 | 1 | 0.97315 | -0.19016 | 0.4 | 1 | 1.1 | 0.9
112 | 1 | 0.00063962 | 0.0001603 | 0 | 0 | 1 | 0.97167 | -0.20029 | 0.4 | 1 | 1.1 | 0.9
113 | 1 | 0.0023002 | 0.00057649 | 0 | 0 | 1 | 0.97168 | -0.20019 | 0.4 | 1 | 1.1 | 0.9
114 | 1 | 0 | 0 | 0 | 0 | 1 | 0.97183 | -0.19917 | 0.4 | 1 | 1.1 | 0.9

## generator_data
GEN_BUS | PG | QG | QMAX | QMIN | VG | MBASE | GEN_STATUS | PMAX | PMIN
35 | 0.21084 | 0.053279 | 10 | -10 | 1 | 100 | 1 | 10 | 0

## branch_data
F_BUS | T_BUS | BR_R | BR_X | BR_B | RATE_A | RATE_B | RATE_C | TAP | SHIFT | BR_STATUS | ANGMIN | ANGMAX | P_in | Q_in | P_out | Q_out
1 | 2 | 4.2703 | 1.6424 | 4.3095e-09 | 0 | 0 | 0 | 0 | 0 | 1 | -90 | 90 | -0.00021952 | -5.5019e-05 | 0.00021953 | 5.4609e-05
2 | 4 | 4.8479 | 1.8646 | 4.8924e-09 | 0 | 0 | 0 | 0 | 0 | 1 | -90 | 90 | -0.00041787 | -0.00010432 | 0.00041788 | 0.00010386
4 | 26 | 37.1966 | 14.3064 | 3.7538e-08 | 0 | 0 | 0 | 0 | 0 | 1 | -90 | 90 | -0.0077992 | -0.0019378 | 0.0078244 | 0.0019439
4 | 95 | 8.4956 | 3.2675 | 8.5736e-09 | 0 | 0 | 0 | 0 | 0 | 1 | -90 | 90 | 0.0073813 | 0.001834 | -0.0073762 | -0.0018328
3 | 5 | 9.1729 | 3.528 | 9.2571e-09 | 0 | 0 | 0 | 0 | 0 | 1 | -90 | 90 | 0.00010879 | 2.639e-05 | -0.00010879 | -2.7266e-05
3 | 6 | 3.4281 | 1.3185 | 3.4596e-09 | 0 | 0 | 0 | 0 | 0 | 1 | -90 | 90 | 0.0033058 | 0.00082503 | -0.0033054 | -0.00082519
3 | 7 | 4.7612 | 1.8312 | 4.8049e-09 | 0 | 0 | 0 | 0 | 0 | 1 | -90 | 90 | -0.0034146 | -0.00085141 | 0.0034152 | 0.0008512
6 | 55 | 0.018639 | 0.007169 | 1.881e-11 | 0 | 0 | 0 | 0 | 0 | 1 | -90 | 90 | 0.0032242 | 0.00080485 | -0.0032242 | -0.00080485
7 | 75 | 4.3564 | 1.6755 | 4.3963e-09 | 0 | 0 | 0 | 0 | 0 | 1 | -90 | 90 | -0.003758 | -0.00093712 | 0.0037587 | 0.00093697
26 | 90 | 4.1103 | 1.5809 | 4.148e-09 | 0 | 0 | 0 | 0 | 0 | 1 | -90 | 90 | 0.046368 | 0.011645 | -0.04627 | -0.011608
26 | 25 | 0.84617 | 0.32545 | 8.5393e-10 | 0 | 0 | 0 | 0 | 0 | 1 | -90 | 90 | -0.054192 | -0.013589 | 0.05422 | 0.013599
95 | 96 | 1.7338 | 0.66685 | 1.7497e-09 | 0 | 0 | 0 | 0 | 0 | 1 | -90 | 90 | 0.00011618 | 2.895e-05 | -0.00011617 | -2.9117e-05
95 | 94 | 5.6179 | 2.1607 | 5.6694e-09 | 0 | 0 | 0 | 0 | 0 | 1 | -90 | 90 | 0.00726 | 0.0018039 | -0.0072567 | -0.0018031
55 | 56 | 3.7732 | 1.4512 | 3.8078e-09 | 0 | 0 | 0 | 0 | 0 | 1 | -90 | 90 | 0.0031151 | 0.0007775 | -0.0031147 | -0.0007777
75 | 76 | 2.6238 | 1.0091 | 2.6479e-09 | 0 | 0 | 0 | 0 | 0 | 1 | -90 | 90 | -0.004719 | -0.0011692 | 0.0047197 | 0.0011692
75 | 77 | 7.1278 | 2.7415 | 7.1932e-09 | 0 | 0 | 0 | 0 | 0 | 1 | -90 | 90 | 0.00089718 | 0.00021662 | -0.00089711 | -0.00021728
75 | 78 | 1.6214 | 0.6236 | 1.6362e-09 | 0 | 0 | 0 | 0 | 0 | 1 | -90 | 90 | 6.309e-05 | 1.5657e-05 | -6.309e-05 | -1.5812e-05
90 | 91 | 2.8593 | 1.0997 | 2.8856e-09 | 0 | 0 | 0 | 0 | 0 | 1 | -90 | 90 | 0.045725 | 0.011471 | -0.045658 | -0.011446
25 | 27 | 1.2303 | 0.4732 | 1.2416e-09 | 0 | 0 | 0 | 0 | 0 | 1 | -90 | 90 | 0.0099391 | 0.002483 | -0.0099378 | -0.0024826
25 | 23 | 6.3064 | 2.4255 | 1.2729e-08 | 0 | 0 | 0 | 0 | 0 | 1 | -90 | 90 | -0.064159 | -0.016082 | 0.064446 | 0.016192
94 | 93 | 0.70302 | 0.27039 | 7.0947e-10 | 0 | 0 | 0 | 0 | 0 | 1 | -90 | 90 | 0.0071446 | 0.001775 | -0.0071442 | -0.001775
56 | 71 | 4.4386 | 1.7072 | 4.4794e-09 | 0 | 0 | 0 | 0 | 0 | 1 | -90 | 90 | 0.0026612 | 0.00066405 | -0.0026609 | -0.00066434
76 | 74 | 1.9767 | 0.76028 | 1.9949e-09 | 0 | 0 | 0 | 0 | 0 | 1 | -90 | 90 | -0.0050695 | -0.0012569 | 0.00507 | 0.0012569
77 | 85 | 16.8174 | 6.4682 | 1.6972e-08 | 0 | 0 | 0 | 0 | 0 | 1 | -90 | 90 | 0.00074254 | 0.00017854 | -0.00074244 | -0.0001801
12 | 13 | 0.048218 | 0.018545 | 9.7321e-11 | 0 | 0 | 0 | 0 | 0 | 1 | -90 | 90 | 0.095066 | 0.023979 | -0.095061 | -0.023977
12 | 14 | 4.2192 | 1.6228 | 8.5158e-09 | 0 | 0 | 0 | 0 | 0 | 1 | -90 | 90 | -0.095689 | -0.024135 | 0.096106 | 0.024295
13 | 15 | 1.0686 | 0.41098 | 2.1567e-09 | 0 | 0 | 0 | 0 | 0 | 1 | -90 | 90 | 0.076355 | 0.019289 | -0.076287 | -0.019263
14 | 16 | 0.71877 | 0.27645 | 1.4507e-09 | 0 | 0 | 0 | 0 | 0 | 1 | -90 | 90 | -0.096106 | -0.024295 | 0.096177 | 0.024322
15 | 18 | 12.0772 | 4.6451 | 2.4376e-08 | 0 | 0 | 0 | 0 | 0 | 1 | -90 | 90 | 0.076287 | 0.019263 | -0.075527 | -0.018973
16 | 36 | 2.5977 | 0.9991 | 5.243e-09 | 0 | 0 | 0 | 0 | 0 | 1 | -90 | 90 | 0.087713 | 0.022149 | -0.087499 | -0.022068
16 | 34 | 0.41162 | 0.15832 | 8.308e-10 | 0 | 0 | 0 | 0 | 0 | 1 | -90 | 90 | -0.18389 | -0.046471 | 0.18404 | 0.046528
18 | 19 | 4.54 | 1.7462 | 4.5817e-09 | 0 | 0 | 0 | 0 | 0 | 1 | -90 | 90 | 0.015449 | 0.0038717 | -0.015437 | -0.0038675
18 | 40 | 8.5294 | 3.2805 | 8.6077e-09 | 0 | 0 | 0 | 0 | 0 | 1 | -90 | 90 | 0.060078 | 0.015102 | -0.059738 | -0.014972
36 | 39 | 4.3181 | 1.6608 | 8.7155e-09 | 0 | 0 | 0 | 0 | 0 | 1 | -90 | 90 | 0.073731 | 0.018615 | -0.073479 | -0.018519
36 | 17 | 5.8232 | 2.2397 | 5.8767e-09 | 0 | 0 | 0 | 0 | 0 | 1 | -90 | 90 | 0.013768 | 0.0034528 | -0.013756 | -0.0034488
34 | 35 | 0.67062 | 0.25793 | 1.3535e-09 | 0 | 0 | 0 | 0 | 0 | 1 | -90 | 90 | -0.18932 | -0.047853 | 0.18958 | 0.047951
17 | 53 | 6.33 | 2.4346 | 6.3881e-09 | 0 | 0 | 0 | 0 | 0 | 1 | -90 | 90 | 0.013756 | 0.0034488 | -0.013744 | -0.0034445
19 | 45 | 11.7384 | 4.5147 | 1.1846e-08 | 0 | 0 | 0 | 0 | 0 | 1 | -90 | 90 | 0.0078431 | 0.0019644 | -0.0078351 | -0.0019625
19 | 47 | 13.9089 | 5.3496 | 1.4037e-08 | 0 | 0 | 0 | 0 | 0 | 1 | -90 | 90 | 0.0075942 | 0.0019032 | -0.0075853 | -0.0019011
45 | 48 | 2.8796 | 1.1075 | 2.906e-09 | 0 | 0 | 0 | 0 | 0 | 1 | -90 | 90 | 0.0022159 | 0.0005551 | -0.0022157 | -0.00055532
45 | 43 | 1.8203 | 0.7001 | 1.837e-09 | 0 | 0 | 0 | 0 | 0 | 1 | -90 | 90 | 0.0056192 | 0.0014074 | -0.0056186 | -0.0014073
39 | 37 | 1.7411 | 0.66964 | 3.5141e-09 | 0 | 0 | 0 | 0 | 0 | 1 | -90 | 90 | 0.072935 | 0.018383 | -0.072835 | -0.018344
43 | 46 | 6.5397 | 2.5153 | 6.5997e-09 | 0 | 0 | 0 | 0 | 0 | 1 | -90 | 90 | 0.00048181 | 0.00012012 | -0.00048179 | -0.00012075
43 | 42 | 3.8658 | 1.4868 | 3.9013e-09 | 0 | 0 | 0 | 0 | 0 | 1 | -90 | 90 | 0.0051368 | 0.0012872 | -0.0051356 | -0.0012871
20 | 21 | 0.48787 | 0.18764 | 9.847e-10 | 0 | 0 | 0 | 0 | 0 | 1 | -90 | 90 | 0.067033 | 0.016855 | -0.067009 | -0.016846
20 | 22 | 0.32558 | 0.12522 | 6.5714e-10 | 0 | 0 | 0 | 0 | 0 | 1 | -90 | 90 | -0.067467 | -0.016964 | 0.067483 | 0.01697
21 | 23 | 1.9921 | 0.76619 | 4.0208e-09 | 0 | 0 | 0 | 0 | 0 | 1 | -90 | 90 | 0.065116 | 0.016371 | -0.065024 | -0.016336
22 | 24 | 1.4665 | 0.56405 | 2.96e-09 | 0 | 0 | 0 | 0 | 0 | 1 | -90 | 90 | -0.06885 | -0.017312 | 0.068925 | 0.017341
24 | 38 | 1.6663 | 0.64088 | 3.3632e-09 | 0 | 0 | 0 | 0 | 0 | 1 | -90 | 90 | -0.070501 | -0.017736 | 0.070591 | 0.01777
38 | 37 | 1.6093 | 0.61894 | 3.248e-09 | 0 | 0 | 0 | 0 | 0 | 1 | -90 | 90 | -0.071437 | -0.017982 | 0.071527 | 0.018017
27 | 62 | 1.8227 | 0.70105 | 1.8395e-09 | 0 | 0 | 0 | 0 | 0 | 1 | -90 | 90 | 0.0099378 | 0.0024826 | -0.0099358 | -0.002482
62 | 33 | 16.6707 | 6.4118 | 1.6824e-08 | 0 | 0 | 0 | 0 | 0 | 1 | -90 | 90 | 0.0082449 | 0.0020583 | -0.0082324 | -0.002055
91 | 92 | 5.257 | 2.0219 | 5.3052e-09 | 0 | 0 | 0 | 0 | 0 | 1 | -90 | 90 | 0.019925 | 0.0049964 | -0.019902 | -0.0049879
31 | 50 | 14.7903 | 5.6886 | 1.4926e-08 | 0 | 0 | 0 | 0 | 0 | 1 | -90 | 90 | 0.001502 | 0.00037441 | -0.0015017 | -0.00037569
31 | 29 | 2.5683 | 0.9878 | 2.5918e-09 | 0 | 0 | 0 | 0 | 0 | 1 | -90 | 90 | -0.001502 | -0.00037441 | 0.0015021 | 0.00037419
50 | 51 | 2.4137 | 0.92833 | 2.4358e-09 | 0 | 0 | 0 | 0 | 0 | 1 | -90 | 90 | 0.0011659 | 0.00029154 | -0.0011659 | -0.00029176
29 | 32 | 20.857 | 8.0219 | 2.1048e-08 | 0 | 0 | 0 | 0 | 0 | 1 | -90 | 90 | 0.0054111 | 0.0013512 | -0.0054043 | -0.0013506
29 | 33 | 23.0575 | 8.8683 | 2.3269e-08 | 0 | 0 | 0 | 0 | 0 | 1 | -90 | 90 | -0.008215 | -0.0020506 | 0.0082324 | 0.0020551
29 | 28 | 11.5946 | 4.4595 | 1.1701e-08 | 0 | 0 | 0 | 0 | 0 | 1 | -90 | 90 | 0.0013018 | 0.00032519 | -0.0013016 | -0.00032622
32 | 134 | 34.2651 | 13.1789 | 3.4579e-08 | 0 | 0 | 0 | 0 | 0 | 1 | -90 | 90 | 0.0054043 | 0.0013506 | -0.0053931 | -0.0013496
134 | 125 | 18.9871 | 7.3027 | 1.9161e-08 | 0 | 0 | 0 | 0 | 0 | 1 | -90 | 90 | 0.0038763 | 0.00096944 | -0.0038731 | -0.00097002
51 | 52 | 4.7316 | 1.8198 | 4.775e-09 | 0 | 0 | 0 | 0 | 0 | 1 | -90 | 90 | 0.0011659 | 0.00029176 | -0.0011658 | -0.00029218
125 | 114 | 1.9799 | 0.7615 | 1.9981e-09 | 0 | 0 | 0 | 0 | 0 | 1 | -90 | 90 | 0.0029404 | 0.00073626 | -0.0029402 | -0.00073638
42 | 44 | 0.060349 | 0.023211 | 6.0903e-11 | 0 | 0 | 0 | 0 | 0 | 1 | -90 | 90 | 0.0022037 | 0.00055231 | -0.0022037 | -0.00055232
71 | 73 | 1.531 | 0.58883 | 1.545e-09 | 0 | 0 | 0 | 0 | 0 | 1 | -90 | 90 | 0.00052106 | 0.00012826 | -0.00052106 | -0.00012841
71 | 70 | 1.9357 | 0.7445 | 1.9535e-09 | 0 | 0 | 0 | 0 | 0 | 1 | -90 | 90 | 0.0021398 | 0.00053607 | -0.0021397 | -0.00053622
73 | 80 | 14.2739 | 5.49 | 1.4405e-08 | 0 | 0 | 0 | 0 | 0 | 1 | -90 | 90 | 0.00045924 | 0.00011292 | -0.00045921 | -0.00011426
70 | 72 | 0.63665 | 0.24486 | 6.4249e-10 | 0 | 0 | 0 | 0 | 0 | 1 | -90 | 90 | 0.0019357 | 0.0004851 | -0.0019357 | -0.00048515
57 | 58 | 2.3128 | 0.88952 | 2.334e-09 | 0 | 0 | 0 | 0 | 0 | 1 | -90 | 90 | -0.00060701 | -0.00015195 | 0.00060702 | 0.00015173
57 | 59 | 1.9153 | 0.73666 | 1.9329e-09 | 0 | 0 | 0 | 0 | 0 | 1 | -90 | 90 | 0.0004378 | 0.00010954 | -0.0004378 | -0.00010973
58 | 60 | 3.1533 | 1.2128 | 3.1822e-09 | 0 | 0 | 0 | 0 | 0 | 1 | -90 | 90 | -0.00087079 | -0.00021784 | 0.00087082 | 0.00021755
60 | 61 | 1.2944 | 0.49785 | 1.3063e-09 | 0 | 0 | 0 | 0 | 0 | 1 | -90 | 90 | -0.00087082 | -0.00021755 | 0.00087083 | 0.00021743
61 | 69 | 3.0945 | 1.1902 | 3.1229e-09 | 0 | 0 | 0 | 0 | 0 | 1 | -90 | 90 | -0.0067518 | -0.0016767 | 0.0067533 | 0.001677
61 | 67 | 6.3419 | 2.4392 | 6.4001e-09 | 0 | 0 | 0 | 0 | 0 | 1 | -90 | 90 | 0.0058809 | 0.0014593 | -0.0058785 | -0.0014589
69 | 93 | 0.78415 | 0.3016 | 7.9134e-10 | 0 | 0 | 0 | 0 | 0 | 1 | -90 | 90 | -0.0068203 | -0.0016938 | 0.0068207 | 0.0016939
67 | 65 | 2.9157 | 1.1214 | 2.9425e-09 | 0 | 0 | 0 | 0 | 0 | 1 | -90 | 90 | 0.0057213 | 0.0014195 | -0.0057202 | -0.0014194
65 | 64 | 0.70825 | 0.2724 | 7.1475e-10 | 0 | 0 | 0 | 0 | 0 | 1 | -90 | 90 | 0.0056026 | 0.0013899 | -0.0056023 | -0.0013899
64 | 66 | 3.7217 | 1.4314 | 3.7558e-09 | 0 | 0 | 0 | 0 | 0 | 1 | -90 | 90 | 0.0055354 | 0.0013731 | -0.0055341 | -0.001373
66 | 68 | 2.0085 | 0.77251 | 2.027e-09 | 0 | 0 | 0 | 0 | 0 | 1 | -90 | 90 | 0.0052525 | 0.0013024 | -0.0052519 | -0.0013024
68 | 74 | 2.731 | 1.0504 | 2.756e-09 | 0 | 0 | 0 | 0 | 0 | 1 | -90 | 90 | 0.0051491 | 0.0012766 | -0.0051483 | -0.0012766
80 | 79 | 2.1281 | 0.81848 | 2.1476e-09 | 0 | 0 | 0 | 0 | 0 | 1 | -90 | 90 | 0.00045921 | 0.00011426 | -0.0004592 | -0.00011447
79 | 81 | 1.0384 | 0.39937 | 1.0479e-09 | 0 | 0 | 0 | 0 | 0 | 1 | -90 | 90 | 0.00028185 | 7.0015e-05 | -0.00028185 | -7.0114e-05
85 | 89 | 3.7031 | 1.4243 | 3.737e-09 | 0 | 0 | 0 | 0 | 0 | 1 | -90 | 90 | 0.00032627 | 8.1271e-05 | -0.00032627 | -8.1623e-05
85 | 84 | 10.9715 | 4.2198 | 1.1072e-08 | 0 | 0 | 0 | 0 | 0 | 1 | -90 | 90 | 0.00041616 | 9.8832e-05 | -0.00041614 | -9.9873e-05
89 | 87 | 1.0765 | 0.41402 | 1.0863e-09 | 0 | 0 | 0 | 0 | 0 | 1 | -90 | 90 | 0.00032627 | 8.1623e-05 | -0.00032627 | -8.1725e-05
84 | 86 | 31.316 | 12.0446 | 3.1603e-08 | 0 | 0 | 0 | 0 | 0 | 1 | -90 | 90 | 0.00032988 | 7.8464e-05 | -0.00032984 | -8.1442e-05
84 | 83 | 2.2071 | 0.84889 | 2.2274e-09 | 0 | 0 | 0 | 0 | 0 | 1 | -90 | 90 | 8.6259e-05 | 2.1408e-05 | -8.6259e-05 | -2.1619e-05
81 | 82 | 5.5161 | 2.1216 | 5.5667e-09 | 0 | 0 | 0 | 0 | 0 | 1 | -90 | 90 | 0.00028185 | 7.0114e-05 | -0.00028184 | -7.0639e-05
86 | 97 | 8.2983 | 3.1916 | 8.3744e-09 | 0 | 0 | 0 | 0 | 0 | 1 | -90 | 90 | 0.00032984 | 8.1442e-05 | -0.00032983 | -8.2231e-05
97 | 98 | 4.5691 | 1.7573 | 4.611e-09 | 0 | 0 | 0 | 0 | 0 | 1 | -90 | 90 | 0.00027851 | 6.9366e-05 | -0.0002785 | -6.9801e-05
87 | 88 | 0.4941 | 0.19004 | 4.9864e-10 | 0 | 0 | 0 | 0 | 0 | 1 | -90 | 90 | 6.0787e-05 | 1.5188e-05 | -6.0787e-05 | -1.5235e-05
112 | 113 | 1.862 | 0.71615 | 1.8791e-09 | 0 | 0 | 0 | 0 | 0 | 1 | -90 | 90 | -0.00063961 | -0.00016031 | 0.00063962 | 0.00016013
113 | 114 | 4.2749 | 1.6442 | 4.3142e-09 | 0 | 0 | 0 | 0 | 0 | 1 | -90 | 90 | -0.0029398 | -0.00073662 | 0.0029402 | 0.00073638