## bus_data
BUS_I | BUS_TYPE | Pd | Qd | Gs | Bs | area | Vm | Va | baseKV | zone | Vmax | Vmin
129 | 1 | 0.0004687 | 0.00011747 | 0 | 0 | 1 | 0.99774 | -0.016235 | 0.4 | 1 | 1.1 | 0.9
130 | 1 | 0 | 0 | 0 | 0 | 1 | 0.99774 | -0.016286 | 0.4 | 1 | 1.1 | 0.9
119 | 1 | 0 | 0 | 0 | 0 | 1 | 0.99777 | -0.016041 | 0.4 | 1 | 1.1 | 0.9
122 | 1 | 0.00018627 | 4.6684e-05 | 0 | 0 | 1 | 0.99773 | -0.016308 | 0.4 | 1 | 1.1 | 0.9
131 | 1 | 0.00017349 | 4.3482e-05 | 0 | 0 | 1 | 0.99775 | -0.016195 | 0.4 | 1 | 1.1 | 0.9
136 | 1 | 0 | 0 | 0 | 0 | 1 | 0.99762 | -0.017178 | 0.4 | 1 | 1.1 | 0.9
132 | 1 | 6.7576e-05 | 1.6936e-05 | 0 | 0 | 1 | 0.99748 | -0.018211 | 0.4 | 1 | 1.1 | 0.9
135 | 1 | 0 | 0 | 0 | 0 | 1 | 0.99748 | -0.018193 | 0.4 | 1 | 1.1 | 0.9
133 | 1 | 0.0013891 | 0.00034814 | 0 | 0 | 1 | 0.99428 | -0.040187 | 0.4 | 1 | 1.1 | 0.9
127 | 1 | 0.0032468 | 0.00081372 | 0 | 0 | 1 | 0.99429 | -0.040111 | 0.4 | 1 | 1.1 | 0.9
124 | 1 | 0 | 0 | 0 | 0 | 1 | 0.99605 | -0.028738 | 0.4 | 1 | 1.1 | 0.9
8 | 1 | 7.1905e-05 | 1.8021e-05 | 0 | 0 | 1 | 0.99767 | -0.016913 | 0.4 | 1 | 1.1 | 0.9
9 | 1 | 0 | 0 | 0 | 0 | 1 | 0.9977 | -0.016705 | 0.4 | 1 | 1.1 | 0.9
11 | 1 | 0 | 0 | 0 | 0 | 1 | 0.99771 | -0.016579 | 0.4 | 1 | 1.1 | 0.9
121 | 1 | 6.4949e-05 | 1.6278e-05 | 0 | 0 | 1 | 0.99773 | -0.016369 | 0.4 | 1 | 1.1 | 0.9
137 | 1 | 0.00035286 | 8.8435e-05 | 0 | 0 | 1 | 0.99838 | -0.011493 | 0.4 | 1 | 1.1 | 0.9
109 | 1 | 0.00020013 | 5.0158e-05 | 0 | 0 | 1 | 0.99854 | -0.01025 | 0.4 | 1 | 1.1 | 0.9
120 | 1 | 0 | 0 | 0 | 0 | 1 | 0.9982 | -0.01282 | 0.4 | 1 | 1.1 | 0.9
138 | 3 | 0.00023585 | 5.9111e-05 | 0 | 0 | 1 | 1 | 0 | 0.4 | 1 | 1.1 | 0.9
139 | 1 | 0.00011163 | 2.7977e-05 | 0 | 0 | 1 | 0.99537 | -0.032603 | 0.4 | 1 | 1.1 | 0.9
140 | 1 | 0 | 0 | 0 | 0 | 1 | 0.99537 | -0.03259 | 0.4 | 1 | 1.1 | 0.9
141 | 1 | 0 | 0 | 0 | 0 | 1 | 0.99538 | -0.03257 | 0.4 | 1 | 1.1 | 0.9
143 | 1 | 0.00066604 | 0.00016692 | 0 | 0 | 1 | 0.99538 | -0.032537 | 0.4 | 1 | 1.1 | 0.9
142 | 1 | 7.8783e-05 | 1.9745e-05 | 0 | 0 | 1 | 0.9954 | -0.032399 | 0.4 | 1 | 1.1 | 0.9
110 | 1 | 0 | 0 | 0 | 0 | 1 | 0.99558 | -0.031096 | 0.4 | 1 | 1.1 | 0.9
99 | 1 | 0.00034222 | 8.5767e-05 | 0 | 0 | 1 | 0.99561 | -0.03192 | 0.4 | 1 | 1.1 | 0.9
100 | 1 | 0.0002166 | 5.4286e-05 | 0 | 0 | 1 | 0.9956 | -0.031992 | 0.4 | 1 | 1.1 | 0.9
101 | 1 | 0 | 0 | 0 | 0 | 1 | 0.99574 | -0.031001 | 0.4 | 1 | 1.1 | 0.9
102 | 1 | 0 | 0 | 0 | 0 | 1 | 0.9956 | -0.031999 | 0.4 | 1 | 1.1 | 0.9
103 | 1 | 0.00022814 | 5.7177e-05 | 0 | 0 | 1 | 0.99566 | -0.031533 | 0.4 | 1 | 1.1 | 0.9
104 | 1 | 0.0006441 | 0.00016143 | 0 | 0 | 1 | 0.99576 | -0.030799 | 0.4 | 1 | 1.1 | 0.9
115 | 1 | 7.0827e-05 | 1.7751e-05 | 0 | 0 | 1 | 0.9956 | -0.032016 | 0.4 | 1 | 1.1 | 0.9
128 | 1 | 0.00026048 | 6.5283e-05 | 0 | 0 | 1 | 0.99582 | -0.030426 | 0.4 | 1 | 1.1 | 0.9
105 | 1 | 0.010804 | 0.0027078 | 0 | 0 | 1 | 0.99461 | -0.03785 | 0.4 | 1 | 1.1 | 0.9
106 | 1 | 0.0015694 | 0.00039333 | 0 | 0 | 1 | 0.99461 | -0.037866 | 0.4 | 1 | 1.1 | 0.9
107 | 1 | 0 | 0 | 0 | 0 | 1 | 0.99581 | -0.02942 | 0.4 | 1 | 1.1 | 0.9
108 | 1 | 0.0026812 | 0.00067197 | 0 | 0 | 1 | 0.99452 | -0.038544 | 0.4 | 1 | 1.1 | 0.9
126 | 1 | 0.0039465 | 0.00098908 | 0 | 0 | 1 | 0.99435 | -0.03973 | 0.4 | 1 | 1.1 | 0.9
116 | 1 | 0.00014332 | 3.592e-05 | 0 | 0 | 1 | 0.99773 | -0.016372 | 0.4 | 1 | 1.1 | 0.9
118 | 1 | 0 | 0 | 0 | 0 | 1 | 0.99773 | -0.016348 | 0.4 | 1 | 1.1 | 0.9
117 | 1 | 0 | 0 | 0 | 0 | 1 | 0.99792 | -0.014913 | 0.4 | 1 | 1.1 | 0.9

## generator_data
GEN_BUS | PG | QG | QMAX | QMIN | VG | MBASE | GEN_STATUS | PMAX | PMIN
138 | 0.028362 | 0.0070925 | 10 | -10 | 1 | 100 | 1 | 10 | 0

## branch_data
F_BUS | T_BUS | BR_R | BR_X | BR_B | RATE_A | RATE_B | RATE_C | TAP | SHIFT | BR_STATUS | ANGMIN | ANGMAX | P_in | Q_in | P_out | Q_out
129 | 130 | 1.2542 | 0.4824 | 1.2658e-09 | 0 | 0 | 0 | 0 | 0 | 1 | -90 | 90 | 0.00046646 | 0.00010903 | -0.00046646 | -0.00010915
129 | 119 | 2.5313 | 0.97358 | 2.5545e-09 | 0 | 0 | 0 | 0 | 0 | 1 | -90 | 90 | -0.00093516 | -0.0002265 | 0.00093518 | 0.00022625
130 | 122 | 0.54936 | 0.21129 | 5.544e-10 | 0 | 0 | 0 | 0 | 0 | 1 | -90 | 90 | 0.00046646 | 0.00010915 | -0.00046645 | -0.00010921
119 | 131 | 0.93651 | 0.3602 | 9.451e-10 | 0 | 0 | 0 | 0 | 0 | 1 | -90 | 90 | 0.002007 | 0.00048701 | -0.002007 | -0.00048708
119 | 117 | 4.6843 | 1.8016 | 4.7273e-09 | 0 | 0 | 0 | 0 | 0 | 1 | -90 | 90 | -0.0029422 | -0.00071326 | 0.0029426 | 0.00071295
122 | 118 | 1.5202 | 0.5847 | 1.5342e-09 | 0 | 0 | 0 | 0 | 0 | 1 | -90 | 90 | 0.00028018 | 6.2525e-05 | -0.00028018 | -6.2678e-05
131 | 136 | 6.5377 | 2.5145 | 6.5977e-09 | 0 | 0 | 0 | 0 | 0 | 1 | -90 | 90 | 0.0018335 | 0.0004436 | -0.0018332 | -0.00044417
136 | 135 | 6.7635 | 2.6014 | 6.8256e-09 | 0 | 0 | 0 | 0 | 0 | 1 | -90 | 90 | 0.0018332 | 0.00044417 | -0.001833 | -0.00044476
132 | 135 | 3.5156 | 1.3522 | 3.5479e-09 | 0 | 0 | 0 | 0 | 0 | 1 | -90 | 90 | -6.7576e-05 | -1.6936e-05 | 6.7576e-05 | 1.6583e-05
135 | 124 | 74.0006 | 28.4618 | 7.468e-08 | 0 | 0 | 0 | 0 | 0 | 1 | -90 | 90 | 0.0017654 | 0.00042817 | -0.001763 | -0.00043465
133 | 127 | 0.7099 | 0.27304 | 7.1642e-10 | 0 | 0 | 0 | 0 | 0 | 1 | -90 | 90 | -0.0013891 | -0.00034814 | 0.0013891 | 0.00034807
127 | 126 | 1.0561 | 0.4062 | 1.0658e-09 | 0 | 0 | 0 | 0 | 0 | 1 | -90 | 90 | -0.0046359 | -0.0011618 | 0.0046361 | 0.0011618
124 | 128 | 12.0333 | 4.6282 | 1.2144e-08 | 0 | 0 | 0 | 0 | 0 | 1 | -90 | 90 | 0.001763 | 0.00043465 | -0.0017626 | -0.0004357
8 | 9 | 32.0709 | 12.335 | 3.2365e-08 | 0 | 0 | 0 | 0 | 0 | 1 | -90 | 90 | -7.1905e-05 | -1.8021e-05 | 7.1907e-05 | 1.48e-05
9 | 11 | 16.0693 | 6.1805 | 1.6217e-08 | 0 | 0 | 0 | 0 | 0 | 1 | -90 | 90 | -7.1907e-05 | -1.48e-05 | 7.1908e-05 | 1.3186e-05
11 | 121 | 23.3431 | 8.9781 | 2.3557e-08 | 0 | 0 | 0 | 0 | 0 | 1 | -90 | 90 | -7.1908e-05 | -1.3186e-05 | 7.1909e-05 | 1.0842e-05
121 | 118 | 1.4017 | 0.53911 | 1.4146e-09 | 0 | 0 | 0 | 0 | 0 | 1 | -90 | 90 | -0.00013686 | -2.712e-05 | 0.00013686 | 2.6979e-05
137 | 109 | 4.6249 | 1.7788 | 4.6673e-09 | 0 | 0 | 0 | 0 | 0 | 1 | -90 | 90 | -0.0032968 | -0.00080046 | 0.0032973 | 0.0008002
137 | 120 | 5.4961 | 2.1139 | 5.5465e-09 | 0 | 0 | 0 | 0 | 0 | 1 | -90 | 90 | 0.0029439 | 0.00071203 | -0.0029434 | -0.00071239
109 | 138 | 4.7204 | 1.8155 | 4.7637e-09 | 0 | 0 | 0 | 0 | 0 | 1 | -90 | 90 | -0.028087 | -0.0070186 | 0.028126 | 0.0070334
109 | 107 | 10.1166 | 3.891 | 1.0209e-08 | 0 | 0 | 0 | 0 | 0 | 1 | -90 | 90 | 0.024589 | 0.0061683 | -0.024524 | -0.0061442
120 | 117 | 8.6785 | 3.3379 | 8.7582e-09 | 0 | 0 | 0 | 0 | 0 | 1 | -90 | 90 | 0.0029434 | 0.00071239 | -0.0029426 | -0.00071295
139 | 140 | 1.4399 | 0.55383 | 1.4532e-09 | 0 | 0 | 0 | 0 | 0 | 1 | -90 | 90 | -0.00011163 | -2.7977e-05 | 0.00011163 | 2.7833e-05
140 | 141 | 2.2876 | 0.87985 | 2.3086e-09 | 0 | 0 | 0 | 0 | 0 | 1 | -90 | 90 | -0.00011163 | -2.7833e-05 | 0.00011163 | 2.7604e-05
141 | 143 | 3.7093 | 1.4267 | 3.7434e-09 | 0 | 0 | 0 | 0 | 0 | 1 | -90 | 90 | -0.00011163 | -2.7604e-05 | 0.00011163 | 2.7234e-05
143 | 142 | 2.2678 | 0.87222 | 2.2886e-09 | 0 | 0 | 0 | 0 | 0 | 1 | -90 | 90 | -0.00077766 | -0.00019416 | 0.00077768 | 0.00019394
142 | 110 | 19.3142 | 7.4286 | 1.9491e-08 | 0 | 0 | 0 | 0 | 0 | 1 | -90 | 90 | -0.00085646 | -0.00021368 | 0.00085661 | 0.00021181
110 | 107 | 24.3966 | 9.3833 | 2.462e-08 | 0 | 0 | 0 | 0 | 0 | 1 | -90 | 90 | -0.00085661 | -0.00021181 | 0.00085681 | 0.00020944
99 | 100 | 3.1867 | 1.2257 | 3.216e-09 | 0 | 0 | 0 | 0 | 0 | 1 | -90 | 90 | 0.00028743 | 7.1298e-05 | -0.00028743 | -7.1616e-05
99 | 101 | 18.4827 | 7.1087 | 1.8652e-08 | 0 | 0 | 0 | 0 | 0 | 1 | -90 | 90 | -0.00062965 | -0.00015707 | 0.00062973 | 0.00015525
100 | 102 | 1.3011 | 0.50044 | 1.3131e-09 | 0 | 0 | 0 | 0 | 0 | 1 | -90 | 90 | 7.0827e-05 | 1.733e-05 | -7.0827e-05 | -1.746e-05
101 | 103 | 28.7438 | 11.0553 | 2.9008e-08 | 0 | 0 | 0 | 0 | 0 | 1 | -90 | 90 | 0.00022816 | 5.4307e-05 | -0.00022814 | -5.7177e-05
101 | 104 | 2.9016 | 1.116 | 2.9282e-09 | 0 | 0 | 0 | 0 | 0 | 1 | -90 | 90 | -0.00085788 | -0.00020955 | 0.0008579 | 0.00020927
102 | 115 | 2.9049 | 1.1173 | 2.9315e-09 | 0 | 0 | 0 | 0 | 0 | 1 | -90 | 90 | 7.0827e-05 | 1.746e-05 | -7.0827e-05 | -1.7751e-05
104 | 128 | 3.1149 | 1.1981 | 3.1435e-09 | 0 | 0 | 0 | 0 | 0 | 1 | -90 | 90 | -0.001502 | -0.0003707 | 0.0015021 | 0.00037041
105 | 106 | 0.016397 | 0.0063064 | 1.6547e-11 | 0 | 0 | 0 | 0 | 0 | 1 | -90 | 90 | 0.012836 | 0.0032169 | -0.012836 | -0.0032169
105 | 107 | 4.6002 | 1.7693 | 4.6424e-09 | 0 | 0 | 0 | 0 | 0 | 1 | -90 | 90 | -0.02364 | -0.0059246 | 0.023667 | 0.0059348
106 | 108 | 0.77483 | 0.29801 | 7.8194e-10 | 0 | 0 | 0 | 0 | 0 | 1 | -90 | 90 | 0.011266 | 0.0028235 | -0.011265 | -0.0028232
108 | 126 | 1.7804 | 0.68476 | 1.7967e-09 | 0 | 0 | 0 | 0 | 0 | 1 | -90 | 90 | 0.008584 | 0.0021512 | -0.0085826 | -0.0021509
116 | 118 | 2.204 | 0.84771 | 2.2243e-09 | 0 | 0 | 0 | 0 | 0 | 1 | -90 | 90 | -0.00014332 | -3.592e-05 | 0.00014332 | 3.5699e-05