## bus_data
BUS_I | BUS_TYPE | Pd | Qd | Gs | Bs | area | Vm | Va | baseKV | zone | Vmax | Vmin
1 | 3 | 0.0045366 | 0.001137 | 0 | 0 | 1 | 1 | 0 | 0.4 | 1 | 1.1 | 0.9
2 | 1 | 0.0056379 | 0.001413 | 0 | 0 | 1 | 0.99757 | -0.016748 | 0.4 | 1 | 1.1 | 0.9
3 | 1 | 0.0035368 | 0.00088641 | 0 | 0 | 1 | 0.99973 | -0.001911 | 0.4 | 1 | 1.1 | 0.9
4 | 1 | 0 | 0 | 0 | 0 | 1 | 0.99469 | -0.036723 | 0.4 | 1 | 1.1 | 0.9
5 | 1 | 0 | 0 | 0 | 0 | 1 | 0.99959 | -0.002847 | 0.4 | 1 | 1.1 | 0.9
6 | 1 | 0.0036277 | 0.00090918 | 0 | 0 | 1 | 0.99356 | -0.044535 | 0.4 | 1 | 1.1 | 0.9
9 | 1 | 0.0037931 | 0.00095065 | 0 | 0 | 1 | 0.99948 | -0.0036338 | 0.4 | 1 | 1.1 | 0.9
7 | 1 | 0 | 0 | 0 | 0 | 1 | 0.99034 | -0.067 | 0.4 | 1 | 1.1 | 0.9
8 | 1 | 0 | 0 | 0 | 0 | 1 | 0.98803 | -0.083246 | 0.4 | 1 | 1.1 | 0.9
44 | 1 | 0.0098046 | 0.0024573 | 0 | 0 | 1 | 0.98758 | -0.086457 | 0.4 | 1 | 1.1 | 0.9
23 | 1 | 0 | 0 | 0 | 0 | 1 | 0.98526 | -0.10277 | 0.4 | 1 | 1.1 | 0.9
26 | 1 | 0.0050958 | 0.0012771 | 0 | 0 | 1 | 0.98427 | -0.10984 | 0.4 | 1 | 1.1 | 0.9
18 | 1 | 0 | 0 | 0 | 0 | 1 | 0.98503 | -0.1044 | 0.4 | 1 | 1.1 | 0.9
10 | 1 | 0.0022635 | 0.00056728 | 0 | 0 | 1 | 0.97586 | -0.16958 | 0.4 | 1 | 1.1 | 0.9
11 | 1 | 0.0021383 | 0.00053592 | 0 | 0 | 1 | 0.97586 | -0.16959 | 0.4 | 1 | 1.1 | 0.9
12 | 1 | 0 | 0 | 0 | 0 | 1 | 0.97605 | -0.16823 | 0.4 | 1 | 1.1 | 0.9
13 | 1 | 0.002678 | 0.00067117 | 0 | 0 | 1 | 0.97523 | -0.17414 | 0.4 | 1 | 1.1 | 0.9
14 | 1 | 0 | 0 | 0 | 0 | 1 | 0.97847 | -0.15093 | 0.4 | 1 | 1.1 | 0.9
29 | 1 | 0 | 0 | 0 | 0 | 1 | 0.97296 | -0.19042 | 0.4 | 1 | 1.1 | 0.9
35 | 1 | 0.001738 | 0.00043559 | 0 | 0 | 1 | 0.9795 | -0.14359 | 0.4 | 1 | 1.1 | 0.9
30 | 1 | 0.0015169 | 0.00038017 | 0 | 0 | 1 | 0.97235 | -0.19484 | 0.4 | 1 | 1.1 | 0.9
31 | 1 | 0.015319 | 0.0038392 | 0 | 0 | 1 | 0.97261 | -0.19293 | 0.4 | 1 | 1.1 | 0.9
33 | 1 | 0 | 0 | 0 | 0 | 1 | 0.98068 | -0.13522 | 0.4 | 1 | 1.1 | 0.9
15 | 1 | 0.011788 | 0.0029544 | 0 | 0 | 1 | 0.98351 | -0.11518 | 0.4 | 1 | 1.1 | 0.9
16 | 1 | 0.0018633 | 0.00046699 | 0 | 0 | 1 | 0.9845 | -0.10814 | 0.4 | 1 | 1.1 | 0.9
17 | 1 | 0 | 0 | 0 | 0 | 1 | 0.98252 | -0.1222 | 0.4 | 1 | 1.1 | 0.9
19 | 1 | 0.0041756 | 0.0010465 | 0 | 0 | 1 | 0.98244 | -0.12275 | 0.4 | 1 | 1.1 | 0.9
20 | 1 | 0 | 0 | 0 | 0 | 1 | 0.98166 | -0.12829 | 0.4 | 1 | 1.1 | 0.9
25 | 1 | 0.00087165 | 0.00021846 | 0 | 0 | 1 | 0.98234 | -0.12343 | 0.4 | 1 | 1.1 | 0.9
24 | 1 | 0 | 0 | 0 | 0 | 1 | 0.98129 | -0.13091 | 0.4 | 1 | 1.1 | 0.9
21 | 1 | 0 | 0 | 0 | 0 | 1 | 0.98157 | -0.12889 | 0.4 | 1 | 1.1 | 0.9
32 | 1 | 0.0052635 | 0.0013192 | 0 | 0 | 1 | 0.98111 | -0.13216 | 0.4 | 1 | 1.1 | 0.9
22 | 1 | 0.0020491 | 0.00051355 | 0 | 0 | 1 | 0.9815 | -0.1294 | 0.4 | 1 | 1.1 | 0.9
43 | 1 | 0.011525 | 0.0028884 | 0 | 0 | 1 | 0.98041 | -0.13721 | 0.4 | 1 | 1.1 | 0.9
27 | 1 | 0.011397 | 0.0028563 | 0 | 0 | 1 | 0.98402 | -0.1116 | 0.4 | 1 | 1.1 | 0.9
28 | 1 | 0.011485 | 0.0028785 | 0 | 0 | 1 | 0.98357 | -0.1148 | 0.4 | 1 | 1.1 | 0.9
36 | 1 | 0.0016066 | 0.00040266 | 0 | 0 | 1 | 0.97215 | -0.19629 | 0.4 | 1 | 1.1 | 0.9
38 | 1 | 0.0034891 | 0.00087446 | 0 | 0 | 1 | 0.97234 | -0.19488 | 0.4 | 1 | 1.1 | 0.9
37 | 1 | 0.0014315 | 0.00035877 | 0 | 0 | 1 | 0.97208 | -0.19674 | 0.4 | 1 | 1.1 | 0.9
39 | 1 | 0.0009068 | 0.00022727 | 0 | 0 | 1 | 0.97228 | -0.19529 | 0.4 | 1 | 1.1 | 0.9
34 | 1 | 0.0086773 | 0.0021747 | 0 | 0 | 1 | 0.98019 | -0.13874 | 0.4 | 1 | 1.1 | 0.9
42 | 1 | 0.0024719 | 0.00061952 | 0 | 0 | 1 | 0.97175 | -0.19912 | 0.4 | 1 | 1.1 | 0.9

## generator_data
GEN_BUS | PG | QG | QMAX | QMIN | VG | MBASE | GEN_STATUS | PMAX | PMIN
1 | 0.14307 | 0.036158 | 10 | -10 | 1 | 100 | 1 | 10 | 0

## branch_data
F_BUS | T_BUS | BR_R | BR_X | BR_B | RATE_A | RATE_B | RATE_C | TAP | SHIFT | BR_STATUS | ANGMIN | ANGMAX | P_in | Q_in | P_out | Q_out
1 | 2 | 1.6877 | 0.64913 | 5.1097e-09 | 0 | 0 | 0 | 0 | 0 | 1 | -90 | 90 | 0.1312 | 0.033184 | -0.13089 | -0.033065
1 | 3 | 3.3923 | 1.3047 | 3.4234e-09 | 0 | 0 | 0 | 0 | 0 | 1 | -90 | 90 | 0.0073328 | 0.0018372 | -0.0073309 | -0.0018368
2 | 4 | 2.094 | 0.80537 | 6.3395e-09 | 0 | 0 | 0 | 0 | 0 | 1 | -90 | 90 | 0.12525 | 0.031652 | -0.1249 | -0.031518
3 | 5 | 3.2094 | 1.2344 | 3.2389e-09 | 0 | 0 | 0 | 0 | 0 | 1 | -90 | 90 | 0.0037941 | 0.0009504 | -0.0037936 | -0.00095054
4 | 6 | 0.81569 | 0.31373 | 2.4695e-09 | 0 | 0 | 0 | 0 | 0 | 1 | -90 | 90 | 0.1249 | 0.031518 | -0.12476 | -0.031465
5 | 9 | 2.6985 | 1.0379 | 2.7233e-09 | 0 | 0 | 0 | 0 | 0 | 1 | -90 | 90 | 0.0037936 | 0.00095054 | -0.0037931 | -0.00095065
6 | 7 | 2.4061 | 0.92544 | 7.2847e-09 | 0 | 0 | 0 | 0 | 0 | 1 | -90 | 90 | 0.12114 | 0.030556 | -0.12075 | -0.030411
7 | 8 | 1.7304 | 0.66553 | 5.2388e-09 | 0 | 0 | 0 | 0 | 0 | 1 | -90 | 90 | 0.12075 | 0.030411 | -0.12048 | -0.030306
8 | 44 | 4.1619 | 1.6007 | 4.2001e-09 | 0 | 0 | 0 | 0 | 0 | 1 | -90 | 90 | 0.0098089 | 0.0024585 | -0.0098046 | -0.0024573
8 | 23 | 2.2535 | 0.86672 | 6.8225e-09 | 0 | 0 | 0 | 0 | 0 | 1 | -90 | 90 | 0.11067 | 0.027848 | -0.11037 | -0.027733
23 | 26 | 3.1914 | 1.2275 | 3.2207e-09 | 0 | 0 | 0 | 0 | 0 | 1 | -90 | 90 | 0.028016 | 0.0070258 | -0.027988 | -0.0070156
23 | 18 | 0.25289 | 0.097267 | 7.6564e-10 | 0 | 0 | 0 | 0 | 0 | 1 | -90 | 90 | 0.082356 | 0.020707 | -0.082337 | -0.0207
26 | 27 | 0.971 | 0.37346 | 9.7991e-10 | 0 | 0 | 0 | 0 | 0 | 1 | -90 | 90 | 0.022893 | 0.0057385 | -0.022887 | -0.0057364
18 | 16 | 0.57606 | 0.22156 | 1.744e-09 | 0 | 0 | 0 | 0 | 0 | 1 | -90 | 90 | 0.082337 | 0.0207 | -0.082294 | -0.020683
10 | 11 | 0.042291 | 0.016266 | 4.2679e-11 | 0 | 0 | 0 | 0 | 0 | 1 | -90 | 90 | 0.0021383 | 0.00053592 | -0.0021383 | -0.00053592
10 | 12 | 3.791 | 1.4581 | 3.8258e-09 | 0 | 0 | 0 | 0 | 0 | 1 | -90 | 90 | -0.0044017 | -0.0011032 | 0.0044026 | 0.0011031
12 | 13 | 2.4876 | 0.95679 | 2.5105e-09 | 0 | 0 | 0 | 0 | 0 | 1 | -90 | 90 | 0.029518 | 0.0074069 | -0.029494 | -0.0073978
12 | 14 | 6.3569 | 2.4449 | 6.4152e-09 | 0 | 0 | 0 | 0 | 0 | 1 | -90 | 90 | -0.033921 | -0.00851 | 0.034002 | 0.0085408
13 | 29 | 7.5142 | 2.8901 | 7.5831e-09 | 0 | 0 | 0 | 0 | 0 | 1 | -90 | 90 | 0.026816 | 0.0067267 | -0.026756 | -0.0067042
14 | 35 | 2.707 | 1.0412 | 5.4637e-09 | 0 | 0 | 0 | 0 | 0 | 1 | -90 | 90 | -0.034002 | -0.0085407 | 0.034037 | 0.0085536
29 | 30 | 7.7408 | 2.9772 | 7.8119e-09 | 0 | 0 | 0 | 0 | 0 | 1 | -90 | 90 | 0.0070333 | 0.0017613 | -0.007029 | -0.0017604
29 | 31 | 1.5733 | 0.6051 | 1.5877e-09 | 0 | 0 | 0 | 0 | 0 | 1 | -90 | 90 | 0.019722 | 0.0049429 | -0.019715 | -0.0049404
35 | 33 | 2.942 | 1.1315 | 8.9069e-09 | 0 | 0 | 0 | 0 | 0 | 1 | -90 | 90 | -0.035775 | -0.0089892 | 0.035817 | 0.0090043
30 | 36 | 3.2223 | 1.2394 | 3.2519e-09 | 0 | 0 | 0 | 0 | 0 | 1 | -90 | 90 | 0.0055121 | 0.0013802 | -0.005511 | -0.0013801
31 | 38 | 5.4573 | 2.099 | 5.5074e-09 | 0 | 0 | 0 | 0 | 0 | 1 | -90 | 90 | 0.0043971 | 0.0011012 | -0.0043959 | -0.0011012
33 | 34 | 5.0857 | 1.9561 | 5.1324e-09 | 0 | 0 | 0 | 0 | 0 | 1 | -90 | 90 | 0.0086814 | 0.0021759 | -0.0086772 | -0.0021747
33 | 32 | 0.86596 | 0.33306 | 2.6217e-09 | 0 | 0 | 0 | 0 | 0 | 1 | -90 | 90 | -0.044498 | -0.01118 | 0.044517 | 0.011187
15 | 16 | 1.1096 | 0.42677 | 3.3594e-09 | 0 | 0 | 0 | 0 | 0 | 1 | -90 | 90 | -0.080352 | -0.020186 | 0.080431 | 0.020216
15 | 17 | 1.297 | 0.49886 | 3.9268e-09 | 0 | 0 | 0 | 0 | 0 | 1 | -90 | 90 | 0.068564 | 0.017232 | -0.068497 | -0.017207
17 | 19 | 1.3537 | 0.52066 | 1.3661e-09 | 0 | 0 | 0 | 0 | 0 | 1 | -90 | 90 | 0.0050476 | 0.0012641 | -0.0050473 | -0.001264
17 | 20 | 1.2103 | 0.46551 | 3.6643e-09 | 0 | 0 | 0 | 0 | 0 | 1 | -90 | 90 | 0.063449 | 0.015943 | -0.063396 | -0.015922
19 | 25 | 9.7539 | 3.7515 | 9.8434e-09 | 0 | 0 | 0 | 0 | 0 | 1 | -90 | 90 | 0.00087172 | 0.00021754 | -0.00087164 | -0.00021846
20 | 24 | 2.8566 | 1.0987 | 2.8828e-09 | 0 | 0 | 0 | 0 | 0 | 1 | -90 | 90 | 0.011539 | 0.0028929 | -0.011535 | -0.0028916
20 | 21 | 3.6771 | 1.4143 | 3.7109e-09 | 0 | 0 | 0 | 0 | 0 | 1 | -90 | 90 | 0.0020494 | 0.00051301 | -0.0020492 | -0.0005133
20 | 32 | 0.97996 | 0.37691 | 2.9668e-09 | 0 | 0 | 0 | 0 | 0 | 1 | -90 | 90 | 0.049807 | 0.012516 | -0.049781 | -0.012506
24 | 43 | 6.8427 | 2.6318 | 6.9055e-09 | 0 | 0 | 0 | 0 | 0 | 1 | -90 | 90 | 0.011535 | 0.0028916 | -0.011525 | -0.0028884
21 | 22 | 3.1272 | 1.2028 | 3.1559e-09 | 0 | 0 | 0 | 0 | 0 | 1 | -90 | 90 | 0.0020492 | 0.0005133 | -0.0020491 | -0.00051355
27 | 28 | 3.5112 | 1.3505 | 3.5434e-09 | 0 | 0 | 0 | 0 | 0 | 1 | -90 | 90 | 0.01149 | 0.0028801 | -0.011485 | -0.0028785
36 | 37 | 1.4331 | 0.55119 | 1.4462e-09 | 0 | 0 | 0 | 0 | 0 | 1 | -90 | 90 | 0.0039044 | 0.00097745 | -0.0039042 | -0.00097749
38 | 39 | 5.4519 | 2.0969 | 5.5019e-09 | 0 | 0 | 0 | 0 | 0 | 1 | -90 | 90 | 0.00090683 | 0.00022677 | -0.00090678 | -0.00022727
37 | 42 | 11.8059 | 4.5407 | 1.1914e-08 | 0 | 0 | 0 | 0 | 0 | 1 | -90 | 90 | 0.0024727 | 0.00061871 | -0.0024719 | -0.00061953