## bus_data
BUS_I | BUS_TYPE | Pd | Qd | Gs | Bs | area | Vm | Va | baseKV | zone | Vmax | Vmin
1 | 1 | 0.0054433 | 0.0013642 | 0 | 0 | 1 | 0.97978 | -0.14176 | 0.4 | 1 | 1.1 | 0.9
2 | 1 | 0.0022379 | 0.00056087 | 0 | 0 | 1 | 0.98024 | -0.13848 | 0.4 | 1 | 1.1 | 0.9
3 | 1 | 0.0038035 | 0.00095324 | 0 | 0 | 1 | 0.97964 | -0.14275 | 0.4 | 1 | 1.1 | 0.9
4 | 1 | 0.0076731 | 0.0019231 | 0 | 0 | 1 | 0.98056 | -0.13616 | 0.4 | 1 | 1.1 | 0.9
5 | 1 | 0.0035678 | 0.00089417 | 0 | 0 | 1 | 0.97937 | -0.14465 | 0.4 | 1 | 1.1 | 0.9
17 | 1 | 0.0014969 | 0.00037517 | 0 | 0 | 1 | 0.98139 | -0.1302 | 0.4 | 1 | 1.1 | 0.9
18 | 1 | 0.0036168 | 0.00090647 | 0 | 0 | 1 | 0.98162 | -0.12861 | 0.4 | 1 | 1.1 | 0.9
6 | 1 | 0.015065 | 0.0037756 | 0 | 0 | 1 | 0.99495 | -0.035095 | 0.4 | 1 | 1.1 | 0.9
7 | 1 | 0 | 0 | 0 | 0 | 1 | 0.996 | -0.027727 | 0.4 | 1 | 1.1 | 0.9
8 | 1 | 0 | 0 | 0 | 0 | 1 | 0.99413 | -0.040888 | 0.4 | 1 | 1.1 | 0.9
9 | 1 | 0.0027696 | 0.00069412 | 0 | 0 | 1 | 0.99339 | -0.045816 | 0.4 | 1 | 1.1 | 0.9
10 | 1 | 0.013842 | 0.0034691 | 0 | 0 | 1 | 0.9992 | -0.0055429 | 0.4 | 1 | 1.1 | 0.9
11 | 1 | 0.014895 | 0.003733 | 0 | 0 | 1 | 0.99329 | -0.046763 | 0.4 | 1 | 1.1 | 0.9
12 | 1 | 0 | 0 | 0 | 0 | 1 | 0.99319 | -0.047199 | 0.4 | 1 | 1.1 | 0.9
20 | 3 | 0.026891 | 0.0067395 | 0 | 0 | 1 | 1 | 0 | 0.4 | 1 | 1.1 | 0.9
44 | 1 | 0 | 0 | 0 | 0 | 1 | 0.99266 | -0.051244 | 0.4 | 1 | 1.1 | 0.9
13 | 1 | 0.00097099 | 0.00024335 | 0 | 0 | 1 | 0.98884 | -0.077582 | 0.4 | 1 | 1.1 | 0.9
21 | 1 | 0.041756 | 0.010465 | 0 | 0 | 1 | 0.99644 | -0.024898 | 0.4 | 1 | 1.1 | 0.9
43 | 1 | 0.00066551 | 0.00016679 | 0 | 0 | 1 | 0.9926 | -0.051679 | 0.4 | 1 | 1.1 | 0.9
45 | 1 | 0 | 0 | 0 | 0 | 1 | 0.99259 | -0.051727 | 0.4 | 1 | 1.1 | 0.9
46 | 1 | 0.0017554 | 0.00043993 | 0 | 0 | 1 | 0.99261 | -0.051634 | 0.4 | 1 | 1.1 | 0.9
47 | 1 | 0.00062176 | 0.00015583 | 0 | 0 | 1 | 0.99242 | -0.052936 | 0.4 | 1 | 1.1 | 0.9
48 | 1 | 0.00045862 | 0.00011494 | 0 | 0 | 1 | 0.99242 | -0.052993 | 0.4 | 1 | 1.1 | 0.9
14 | 1 | 0 | 0 | 0 | 0 | 1 | 0.98603 | -0.097346 | 0.4 | 1 | 1.1 | 0.9
15 | 1 | 0.0018537 | 0.00046457 | 0 | 0 | 1 | 0.98571 | -0.099619 | 0.4 | 1 | 1.1 | 0.9
16 | 1 | 0.00096905 | 0.00024287 | 0 | 0 | 1 | 0.9847 | -0.10675 | 0.4 | 1 | 1.1 | 0.9
42 | 1 | 0.0027115 | 0.00067956 | 0 | 0 | 1 | 0.98554 | -0.10082 | 0.4 | 1 | 1.1 | 0.9
58 | 1 | 0.0015317 | 0.00038387 | 0 | 0 | 1 | 0.98402 | -0.11153 | 0.4 | 1 | 1.1 | 0.9
41 | 1 | 0.00059203 | 0.00014838 | 0 | 0 | 1 | 0.98552 | -0.10096 | 0.4 | 1 | 1.1 | 0.9
35 | 1 | 0.0033687 | 0.00084428 | 0 | 0 | 1 | 0.98287 | -0.1197 | 0.4 | 1 | 1.1 | 0.9
33 | 1 | 0 | 0 | 0 | 0 | 1 | 0.9822 | -0.12444 | 0.4 | 1 | 1.1 | 0.9
31 | 1 | 0.0019651 | 0.00049249 | 0 | 0 | 1 | 0.98115 | -0.13193 | 0.4 | 1 | 1.1 | 0.9
22 | 1 | 0.008554 | 0.0021438 | 0 | 0 | 1 | 0.99563 | -0.030588 | 0.4 | 1 | 1.1 | 0.9
24 | 1 | 0.0012449 | 0.00031199 | 0 | 0 | 1 | 0.97577 | -0.17029 | 0.4 | 1 | 1.1 | 0.9
25 | 1 | 0.0011283 | 0.00028278 | 0 | 0 | 1 | 0.97521 | -0.17431 | 0.4 | 1 | 1.1 | 0.9
26 | 1 | 0.00086595 | 0.00021703 | 0 | 0 | 1 | 0.97579 | -0.17015 | 0.4 | 1 | 1.1 | 0.9
27 | 1 | 0.0020364 | 0.00051038 | 0 | 0 | 1 | 0.97509 | -0.17517 | 0.4 | 1 | 1.1 | 0.9
28 | 1 | 0.0008362 | 0.00020957 | 0 | 0 | 1 | 0.97649 | -0.16513 | 0.4 | 1 | 1.1 | 0.9
29 | 1 | 0.00057683 | 0.00014457 | 0 | 0 | 1 | 0.97489 | -0.17662 | 0.4 | 1 | 1.1 | 0.9
36 | 1 | 0.0010583 | 0.00026524 | 0 | 0 | 1 | 0.97656 | -0.16465 | 0.4 | 1 | 1.1 | 0.9
30 | 1 | 0 | 0 | 0 | 0 | 1 | 0.97408 | -0.18243 | 0.4 | 1 | 1.1 | 0.9
37 | 1 | 0.00089148 | 0.00022343 | 0 | 0 | 1 | 0.97723 | -0.15989 | 0.4 | 1 | 1.1 | 0.9
49 | 1 | 0.0026201 | 0.00065667 | 0 | 0 | 1 | 0.97343 | -0.18714 | 0.4 | 1 | 1.1 | 0.9
50 | 1 | 0.0022793 | 0.00057126 | 0 | 0 | 1 | 0.97294 | -0.19063 | 0.4 | 1 | 1.1 | 0.9
32 | 1 | 0.0026983 | 0.00067626 | 0 | 0 | 1 | 0.97983 | -0.14133 | 0.4 | 1 | 1.1 | 0.9
34 | 1 | 0.0021175 | 0.0005307 | 0 | 0 | 1 | 0.97952 | -0.14355 | 0.4 | 1 | 1.1 | 0.9
40 | 1 | 0.001991 | 0.000499 | 0 | 0 | 1 | 0.97898 | -0.14737 | 0.4 | 1 | 1.1 | 0.9
39 | 1 | 0.0015802 | 0.00039603 | 0 | 0 | 1 | 0.97805 | -0.154 | 0.4 | 1 | 1.1 | 0.9
38 | 1 | 0.0020389 | 0.00051099 | 0 | 0 | 1 | 0.9777 | -0.15652 | 0.4 | 1 | 1.1 | 0.9
51 | 1 | 0 | 0 | 0 | 0 | 1 | 0.97245 | -0.19419 | 0.4 | 1 | 1.1 | 0.9
55 | 1 | 0.0010954 | 0.00027452 | 0 | 0 | 1 | 0.97228 | -0.19537 | 0.4 | 1 | 1.1 | 0.9
53 | 1 | 0.00090999 | 0.00022807 | 0 | 0 | 1 | 0.97224 | -0.19566 | 0.4 | 1 | 1.1 | 0.9
52 | 1 | 0.0016044 | 0.0004021 | 0 | 0 | 1 | 0.97207 | -0.19687 | 0.4 | 1 | 1.1 | 0.9
54 | 1 | 0.00099377 | 0.00024906 | 0 | 0 | 1 | 0.97207 | -0.19691 | 0.4 | 1 | 1.1 | 0.9
56 | 1 | 0.0013922 | 0.00034893 | 0 | 0 | 1 | 0.97198 | -0.19752 | 0.4 | 1 | 1.1 | 0.9
57 | 1 | 0.0017216 | 0.00043147 | 0 | 0 | 1 | 0.97198 | -0.19757 | 0.4 | 1 | 1.1 | 0.9

## generator_data
GEN_BUS | PG | QG | QMAX | QMIN | VG | MBASE | GEN_STATUS | PMAX | PMIN
20 | 0.20269 | 0.051041 | 10 | -10 | 1 | 100 | 1 | 10 | 0

## branch_data
F_BUS | T_BUS | BR_R | BR_X | BR_B | RATE_A | RATE_B | RATE_C | TAP | SHIFT | BR_STATUS | ANGMIN | ANGMAX | P_in | Q_in | P_out | Q_out
1 | 2 | 3.2026 | 1.2318 | 3.232e-09 | 0 | 0 | 0 | 0 | 0 | 1 | -90 | 90 | -0.012816 | -0.0032116 | 0.012822 | 0.0032135
1 | 3 | 1.6686 | 0.64176 | 1.6839e-09 | 0 | 0 | 0 | 0 | 0 | 1 | -90 | 90 | 0.0073731 | 0.0018473 | -0.0073721 | -0.0018471
2 | 4 | 1.9293 | 0.74202 | 1.947e-09 | 0 | 0 | 0 | 0 | 0 | 1 | -90 | 90 | -0.01506 | -0.0037744 | 0.015065 | 0.003776
3 | 5 | 6.6591 | 2.5612 | 6.7203e-09 | 0 | 0 | 0 | 0 | 0 | 1 | -90 | 90 | 0.0035687 | 0.00089389 | -0.0035677 | -0.00089417
4 | 17 | 3.2824 | 1.2625 | 3.3125e-09 | 0 | 0 | 0 | 0 | 0 | 1 | -90 | 90 | -0.022738 | -0.0056991 | 0.022757 | 0.005706
17 | 18 | 0.8251 | 0.31735 | 8.3267e-10 | 0 | 0 | 0 | 0 | 0 | 1 | -90 | 90 | -0.024254 | -0.0060812 | 0.024259 | 0.0060831
18 | 33 | 1.8814 | 0.72362 | 1.8987e-09 | 0 | 0 | 0 | 0 | 0 | 1 | -90 | 90 | -0.027876 | -0.0069896 | 0.027892 | 0.0069956
6 | 7 | 2.8394 | 1.0921 | 2.8654e-09 | 0 | 0 | 0 | 0 | 0 | 1 | -90 | 90 | -0.033493 | -0.0083939 | 0.033527 | 0.0084067
6 | 8 | 4.0497 | 1.5576 | 4.0869e-09 | 0 | 0 | 0 | 0 | 0 | 1 | -90 | 90 | 0.018428 | 0.0046182 | -0.018414 | -0.004613
7 | 9 | 3.0544 | 1.1748 | 3.0824e-09 | 0 | 0 | 0 | 0 | 0 | 1 | -90 | 90 | 0.077497 | 0.019579 | -0.0773 | -0.019504
7 | 10 | 2.6183 | 1.007 | 5.2847e-09 | 0 | 0 | 0 | 0 | 0 | 1 | -90 | 90 | -0.11102 | -0.027986 | 0.11137 | 0.028118
8 | 11 | 4.1013 | 1.5774 | 4.1389e-09 | 0 | 0 | 0 | 0 | 0 | 1 | -90 | 90 | 0.018414 | 0.004613 | -0.018399 | -0.0046076
9 | 12 | 0.24168 | 0.092956 | 2.439e-10 | 0 | 0 | 0 | 0 | 0 | 1 | -90 | 90 | 0.074531 | 0.01881 | -0.074516 | -0.018804
10 | 20 | 0.58333 | 0.22436 | 1.1774e-09 | 0 | 0 | 0 | 0 | 0 | 1 | -90 | 90 | -0.12521 | -0.031587 | 0.12531 | 0.031625
11 | 44 | 16.3324 | 6.2817 | 1.6482e-08 | 0 | 0 | 0 | 0 | 0 | 1 | -90 | 90 | 0.0035038 | 0.00087462 | -0.0035016 | -0.00087542
12 | 13 | 5.2842 | 2.0324 | 5.3327e-09 | 0 | 0 | 0 | 0 | 0 | 1 | -90 | 90 | 0.074516 | 0.018804 | -0.0742 | -0.018683
20 | 21 | 6.4222 | 2.4701 | 6.4812e-09 | 0 | 0 | 0 | 0 | 0 | 1 | -90 | 90 | 0.05049 | 0.012677 | -0.050316 | -0.012611
44 | 46 | 2.8447 | 1.0941 | 2.8708e-09 | 0 | 0 | 0 | 0 | 0 | 1 | -90 | 90 | 0.0017554 | 0.00043969 | -0.0017554 | -0.00043993
44 | 43 | 3.1726 | 1.2202 | 3.2017e-09 | 0 | 0 | 0 | 0 | 0 | 1 | -90 | 90 | 0.0017462 | 0.00043573 | -0.0017461 | -0.000436
13 | 14 | 3.4584 | 1.3302 | 3.4901e-09 | 0 | 0 | 0 | 0 | 0 | 1 | -90 | 90 | 0.073229 | 0.01844 | -0.073027 | -0.018362
21 | 22 | 8.5922 | 3.3047 | 8.6711e-09 | 0 | 0 | 0 | 0 | 0 | 1 | -90 | 90 | 0.0085607 | 0.0021456 | -0.008554 | -0.0021438
43 | 45 | 0.56333 | 0.21666 | 5.685e-10 | 0 | 0 | 0 | 0 | 0 | 1 | -90 | 90 | 0.0010806 | 0.00026921 | -0.0010806 | -0.00026927
45 | 47 | 14.2736 | 5.4898 | 1.4405e-08 | 0 | 0 | 0 | 0 | 0 | 1 | -90 | 90 | 0.0010806 | 0.00026927 | -0.0010804 | -0.00027062
47 | 48 | 1.5771 | 0.60658 | 1.5916e-09 | 0 | 0 | 0 | 0 | 0 | 1 | -90 | 90 | 0.00045863 | 0.00011479 | -0.00045862 | -0.00011494
14 | 15 | 5.5706 | 2.1425 | 5.6217e-09 | 0 | 0 | 0 | 0 | 0 | 1 | -90 | 90 | 0.0051593 | 0.0012921 | -0.0051577 | -0.001292
14 | 16 | 1.7641 | 0.67852 | 1.7803e-09 | 0 | 0 | 0 | 0 | 0 | 1 | -90 | 90 | 0.067868 | 0.01707 | -0.067779 | -0.017036
15 | 42 | 4.6044 | 1.7709 | 4.6467e-09 | 0 | 0 | 0 | 0 | 0 | 1 | -90 | 90 | 0.0033041 | 0.00082741 | -0.0033035 | -0.00082765
16 | 58 | 0.90887 | 0.34956 | 9.1721e-10 | 0 | 0 | 0 | 0 | 0 | 1 | -90 | 90 | 0.06681 | 0.016794 | -0.066765 | -0.016777
42 | 41 | 2.9857 | 1.1484 | 3.0131e-09 | 0 | 0 | 0 | 0 | 0 | 1 | -90 | 90 | 0.00059204 | 0.00014809 | -0.00059202 | -0.00014838
58 | 35 | 1.5841 | 0.60927 | 1.5986e-09 | 0 | 0 | 0 | 0 | 0 | 1 | -90 | 90 | 0.065234 | 0.016393 | -0.06516 | -0.016364
35 | 33 | 0.9692 | 0.37277 | 9.781e-10 | 0 | 0 | 0 | 0 | 0 | 1 | -90 | 90 | 0.061791 | 0.01552 | -0.06175 | -0.015505
33 | 31 | 2.7916 | 1.0737 | 2.8172e-09 | 0 | 0 | 0 | 0 | 0 | 1 | -90 | 90 | 0.033858 | 0.0085089 | -0.033823 | -0.0084956
31 | 32 | 3.7104 | 1.4271 | 3.7444e-09 | 0 | 0 | 0 | 0 | 0 | 1 | -90 | 90 | 0.031858 | 0.0080032 | -0.031817 | -0.0079875
24 | 25 | 3.0395 | 1.169 | 3.0674e-09 | 0 | 0 | 0 | 0 | 0 | 1 | -90 | 90 | 0.016401 | 0.0041133 | -0.016392 | -0.0041101
24 | 26 | 0.10203 | 0.039241 | 1.0296e-10 | 0 | 0 | 0 | 0 | 0 | 1 | -90 | 90 | -0.017646 | -0.0044253 | 0.017647 | 0.0044254
25 | 27 | 0.70334 | 0.27051 | 7.0979e-10 | 0 | 0 | 0 | 0 | 0 | 1 | -90 | 90 | 0.015264 | 0.0038273 | -0.015262 | -0.0038267
26 | 28 | 3.3683 | 1.2955 | 3.3993e-09 | 0 | 0 | 0 | 0 | 0 | 1 | -90 | 90 | -0.018513 | -0.0046425 | 0.018526 | 0.0046471
27 | 29 | 1.3555 | 0.52136 | 1.368e-09 | 0 | 0 | 0 | 0 | 0 | 1 | -90 | 90 | 0.013226 | 0.0033163 | -0.013223 | -0.0033154
28 | 36 | 0.30831 | 0.11858 | 3.1114e-10 | 0 | 0 | 0 | 0 | 0 | 1 | -90 | 90 | -0.019362 | -0.0048567 | 0.019363 | 0.0048571
29 | 30 | 5.6922 | 2.1893 | 5.7445e-09 | 0 | 0 | 0 | 0 | 0 | 1 | -90 | 90 | 0.012646 | 0.0031708 | -0.012636 | -0.0031675
36 | 37 | 2.899 | 1.115 | 2.9256e-09 | 0 | 0 | 0 | 0 | 0 | 1 | -90 | 90 | -0.020421 | -0.0051224 | 0.020435 | 0.0051273
30 | 49 | 4.603 | 1.7704 | 4.6453e-09 | 0 | 0 | 0 | 0 | 0 | 1 | -90 | 90 | 0.012636 | 0.0031675 | -0.012628 | -0.0031648
37 | 38 | 1.971 | 0.75809 | 1.9891e-09 | 0 | 0 | 0 | 0 | 0 | 1 | -90 | 90 | -0.021326 | -0.0053507 | 0.021336 | 0.0053543
49 | 50 | 4.2964 | 1.6525 | 4.3358e-09 | 0 | 0 | 0 | 0 | 0 | 1 | -90 | 90 | 0.010008 | 0.0025081 | -0.010003 | -0.0025066
50 | 51 | 5.6805 | 2.1848 | 5.7326e-09 | 0 | 0 | 0 | 0 | 0 | 1 | -90 | 90 | 0.0077238 | 0.0019354 | -0.00772 | -0.0019345
32 | 34 | 0.95725 | 0.36817 | 9.6604e-10 | 0 | 0 | 0 | 0 | 0 | 1 | -90 | 90 | 0.029118 | 0.0073113 | -0.029109 | -0.0073079
34 | 40 | 1.7727 | 0.68179 | 1.7889e-09 | 0 | 0 | 0 | 0 | 0 | 1 | -90 | 90 | 0.026992 | 0.0067772 | -0.026977 | -0.0067719
40 | 39 | 3.3196 | 1.2768 | 3.3501e-09 | 0 | 0 | 0 | 0 | 0 | 1 | -90 | 90 | 0.024986 | 0.0062729 | -0.024963 | -0.0062644
39 | 38 | 1.3491 | 0.51888 | 1.3615e-09 | 0 | 0 | 0 | 0 | 0 | 1 | -90 | 90 | 0.023383 | 0.0058683 | -0.023375 | -0.0058653
51 | 55 | 1.8889 | 0.7265 | 1.9062e-09 | 0 | 0 | 0 | 0 | 0 | 1 | -90 | 90 | 0.00772 | 0.0019345 | -0.0077187 | -0.0019342
55 | 53 | 0.53512 | 0.20582 | 5.4003e-10 | 0 | 0 | 0 | 0 | 0 | 1 | -90 | 90 | 0.0066234 | 0.0016596 | -0.0066231 | -0.0016596
53 | 52 | 2.6143 | 1.0055 | 2.6383e-09 | 0 | 0 | 0 | 0 | 0 | 1 | -90 | 90 | 0.0057131 | 0.0014315 | -0.0057122 | -0.0014314
52 | 54 | 0.094792 | 0.036459 | 9.5662e-11 | 0 | 0 | 0 | 0 | 0 | 1 | -90 | 90 | 0.0041078 | 0.0010293 | -0.0041078 | -0.0010293
54 | 56 | 2.4226 | 0.93176 | 2.4448e-09 | 0 | 0 | 0 | 0 | 0 | 1 | -90 | 90 | 0.003114 | 0.00078024 | -0.0031138 | -0.00078037
56 | 57 | 0.36453 | 0.1402 | 3.6787e-10 | 0 | 0 | 0 | 0 | 0 | 1 | -90 | 90 | 0.0017215 | 0.00043144 | -0.0017215 | -0.00043147