## bus_data
BUS_I | BUS_TYPE | Pd | Qd | Gs | Bs | area | Vm | Va | baseKV | zone | Vmax | Vmin
1 | 3 | 0.098405 | 0.024663 | 0 | 0 | 1 | 1 | 0 | 0.4 | 1 | 1.1 | 0.9
2 | 1 | 0.014066 | 0.0035253 | 0 | 0 | 1 | 0.99773 | -0.015891 | 0.4 | 1 | 1.1 | 0.9
3 | 1 | 0.018924 | 0.0047429 | 0 | 0 | 1 | 0.99585 | -0.028775 | 0.4 | 1 | 1.1 | 0.9
4 | 1 | 0.0079958 | 0.0020039 | 0 | 0 | 1 | 0.99768 | -0.016253 | 0.4 | 1 | 1.1 | 0.9
5 | 1 | 0 | 0 | 0 | 0 | 1 | 0.99448 | -0.038354 | 0.4 | 1 | 1.1 | 0.9
12 | 1 | 0 | 0 | 0 | 0 | 1 | 0.99657 | -0.024029 | 0.4 | 1 | 1.1 | 0.9
13 | 1 | 0 | 0 | 0 | 0 | 1 | 0.99179 | -0.057131 | 0.4 | 1 | 1.1 | 0.9
16 | 1 | 0 | 0 | 0 | 0 | 1 | 0.99545 | -0.031873 | 0.4 | 1 | 1.1 | 0.9
10 | 1 | 0.0039295 | 0.00098483 | 0 | 0 | 1 | 0.99623 | -0.026372 | 0.4 | 1 | 1.1 | 0.9
9 | 1 | 0.009604 | 0.002407 | 0 | 0 | 1 | 0.98765 | -0.086303 | 0.4 | 1 | 1.1 | 0.9
6 | 1 | 0.010698 | 0.0026811 | 0 | 0 | 1 | 0.98493 | -0.10558 | 0.4 | 1 | 1.1 | 0.9
7 | 1 | 0.0029105 | 0.00072943 | 0 | 0 | 1 | 0.98754 | -0.087045 | 0.4 | 1 | 1.1 | 0.9
8 | 1 | 0.032079 | 0.0080398 | 0 | 0 | 1 | 0.98279 | -0.12073 | 0.4 | 1 | 1.1 | 0.9
14 | 1 | 0.0044104 | 0.0011054 | 0 | 0 | 1 | 0.9815 | -0.12999 | 0.4 | 1 | 1.1 | 0.9
11 | 1 | 0.016398 | 0.0041098 | 0 | 0 | 1 | 0.99491 | -0.035664 | 0.4 | 1 | 1.1 | 0.9
15 | 1 | 0.0067293 | 0.0016865 | 0 | 0 | 1 | 0.99497 | -0.035254 | 0.4 | 1 | 1.1 | 0.9

## generator_data
GEN_BUS | PG | QG | QMAX | QMIN | VG | MBASE | GEN_STATUS | PMAX | PMIN
1 | 0.22734 | 0.057127 | 10 | -10 | 1 | 100 | 1 | 10 | 0

## branch_data
F_BUS | T_BUS | BR_R | BR_X | BR_B | RATE_A | RATE_B | RATE_C | TAP | SHIFT | BR_STATUS | ANGMIN | ANGMAX | P_in | Q_in | P_out | Q_out
1 | 2 | 4.2021 | 1.6162 | 4.2406e-09 | 0 | 0 | 0 | 0 | 0 | 1 | -90 | 90 | 0.049297 | 0.012375 | -0.049188 | -0.012334
1 | 3 | 4.745 | 1.825 | 4.7885e-09 | 0 | 0 | 0 | 0 | 0 | 1 | -90 | 90 | 0.079638 | 0.020089 | -0.079318 | -0.019967
2 | 4 | 0.1339 | 0.051501 | 1.3513e-10 | 0 | 0 | 0 | 0 | 0 | 1 | -90 | 90 | 0.035122 | 0.0088082 | -0.03512 | -0.0088076
3 | 5 | 2.0685 | 0.79558 | 2.0875e-09 | 0 | 0 | 0 | 0 | 0 | 1 | -90 | 90 | 0.060394 | 0.015224 | -0.060313 | -0.015193
4 | 12 | 3.7188 | 1.4303 | 3.7529e-09 | 0 | 0 | 0 | 0 | 0 | 1 | -90 | 90 | 0.027124 | 0.0068036 | -0.027095 | -0.0067928
5 | 13 | 4.0384 | 1.5533 | 4.0755e-09 | 0 | 0 | 0 | 0 | 0 | 1 | -90 | 90 | 0.060313 | 0.015193 | -0.060155 | -0.015133
12 | 16 | 15.0383 | 5.784 | 1.5176e-08 | 0 | 0 | 0 | 0 | 0 | 1 | -90 | 90 | 0.0067397 | 0.0016884 | -0.0067324 | -0.0016871
12 | 10 | 1.4902 | 0.57315 | 1.5039e-09 | 0 | 0 | 0 | 0 | 0 | 1 | -90 | 90 | 0.020355 | 0.0051044 | -0.020349 | -0.005102
13 | 9 | 6.2315 | 2.3967 | 6.2887e-09 | 0 | 0 | 0 | 0 | 0 | 1 | -90 | 90 | 0.060155 | 0.015133 | -0.059911 | -0.01504
16 | 15 | 6.4802 | 2.4924 | 6.5397e-09 | 0 | 0 | 0 | 0 | 0 | 1 | -90 | 90 | 0.0067324 | 0.0016871 | -0.0067293 | -0.0016865
10 | 11 | 7.3141 | 2.8131 | 7.3812e-09 | 0 | 0 | 0 | 0 | 0 | 1 | -90 | 90 | 0.016419 | 0.0041172 | -0.016398 | -0.0041098
9 | 7 | 0.18814 | 0.072363 | 1.8987e-10 | 0 | 0 | 0 | 0 | 0 | 1 | -90 | 90 | 0.050307 | 0.012633 | -0.050302 | -0.012631
6 | 7 | 4.9726 | 1.9125 | 5.0182e-09 | 0 | 0 | 0 | 0 | 0 | 1 | -90 | 90 | -0.04727 | -0.011855 | 0.047391 | 0.011901
6 | 8 | 5.2351 | 2.0135 | 5.2831e-09 | 0 | 0 | 0 | 0 | 0 | 1 | -90 | 90 | 0.036572 | 0.0091738 | -0.036495 | -0.0091448
8 | 14 | 26.2993 | 10.1151 | 2.6541e-08 | 0 | 0 | 0 | 0 | 0 | 1 | -90 | 90 | 0.004416 | 0.001105 | -0.0044104 | -0.0011054