## bus_data
BUS_I | BUS_TYPE | Pd | Qd | Gs | Bs | area | Vm | Va | baseKV | zone | Vmax | Vmin
1 | 1 | 0.0039775 | 0.00099685 | 0 | 0 | 1 | 0.99548 | -0.031717 | 0.4 | 1 | 1.1 | 0.9
2 | 1 | 0 | 0 | 0 | 0 | 1 | 0.99555 | -0.031217 | 0.4 | 1 | 1.1 | 0.9
3 | 1 | 0.0033048 | 0.00082826 | 0 | 0 | 1 | 0.99572 | -0.029985 | 0.4 | 1 | 1.1 | 0.9
4 | 1 | 0 | 0 | 0 | 0 | 1 | 0.99591 | -0.02865 | 0.4 | 1 | 1.1 | 0.9
5 | 1 | 0.0054674 | 0.0013703 | 0 | 0 | 1 | 0.99617 | -0.026839 | 0.4 | 1 | 1.1 | 0.9
6 | 1 | 0.0015969 | 0.00040023 | 0 | 0 | 1 | 0.99578 | -0.029561 | 0.4 | 1 | 1.1 | 0.9
7 | 1 | 0.0085681 | 0.0021474 | 0 | 0 | 1 | 0.99631 | -0.025841 | 0.4 | 1 | 1.1 | 0.9
8 | 1 | 0.020184 | 0.0050587 | 0 | 0 | 1 | 0.99645 | -0.024882 | 0.4 | 1 | 1.1 | 0.9
9 | 1 | 0.0036076 | 0.00090415 | 0 | 0 | 1 | 0.99701 | -0.020913 | 0.4 | 1 | 1.1 | 0.9
31 | 1 | 0.003502 | 0.00087768 | 0 | 0 | 1 | 0.99826 | -0.012192 | 0.4 | 1 | 1.1 | 0.9
30 | 1 | 0.030781 | 0.0077143 | 0 | 0 | 1 | 0.99963 | -0.0026158 | 0.4 | 1 | 1.1 | 0.9
10 | 1 | 0.0023666 | 0.00059313 | 0 | 0 | 1 | 0.98339 | -0.11664 | 0.4 | 1 | 1.1 | 0.9
11 | 1 | 0.0059035 | 0.0014795 | 0 | 0 | 1 | 0.98343 | -0.11632 | 0.4 | 1 | 1.1 | 0.9
13 | 1 | 0 | 0 | 0 | 0 | 1 | 0.98387 | -0.11318 | 0.4 | 1 | 1.1 | 0.9
14 | 1 | 0 | 0 | 0 | 0 | 1 | 0.9847 | -0.10728 | 0.4 | 1 | 1.1 | 0.9
34 | 1 | 0 | 0 | 0 | 0 | 1 | 0.98951 | -0.07329 | 0.4 | 1 | 1.1 | 0.9
35 | 1 | 0.0075032 | 0.0018805 | 0 | 0 | 1 | 0.98436 | -0.10968 | 0.4 | 1 | 1.1 | 0.9
32 | 1 | 0.0032392 | 0.00081182 | 0 | 0 | 1 | 0.99204 | -0.055508 | 0.4 | 1 | 1.1 | 0.9
36 | 1 | 0.0091043 | 0.0022817 | 0 | 0 | 1 | 0.9838 | -0.11367 | 0.4 | 1 | 1.1 | 0.9
37 | 1 | 0.009067 | 0.0022724 | 0 | 0 | 1 | 0.98349 | -0.1159 | 0.4 | 1 | 1.1 | 0.9
16 | 1 | 0.0025748 | 0.0006453 | 0 | 0 | 1 | 0.98888 | -0.077814 | 0.4 | 1 | 1.1 | 0.9
17 | 1 | 0.0032971 | 0.00082634 | 0 | 0 | 1 | 0.9884 | -0.081205 | 0.4 | 1 | 1.1 | 0.9
18 | 1 | 0.0026337 | 0.00066007 | 0 | 0 | 1 | 0.98938 | -0.074297 | 0.4 | 1 | 1.1 | 0.9
19 | 1 | 0.0077496 | 0.0019422 | 0 | 0 | 1 | 0.98814 | -0.083081 | 0.4 | 1 | 1.1 | 0.9
20 | 1 | 0.0027806 | 0.00069687 | 0 | 0 | 1 | 0.98939 | -0.074222 | 0.4 | 1 | 1.1 | 0.9
27 | 1 | 0.0017248 | 0.00043227 | 0 | 0 | 1 | 0.99007 | -0.069427 | 0.4 | 1 | 1.1 | 0.9
26 | 1 | 0.0014314 | 0.00035873 | 0 | 0 | 1 | 0.99009 | -0.069277 | 0.4 | 1 | 1.1 | 0.9
21 | 1 | 0.0079609 | 0.0019952 | 0 | 0 | 1 | 0.99606 | -0.027418 | 0.4 | 1 | 1.1 | 0.9
22 | 1 | 0.0033853 | 0.00084843 | 0 | 0 | 1 | 0.99764 | -0.016379 | 0.4 | 1 | 1.1 | 0.9
23 | 1 | 0.0020371 | 0.00051055 | 0 | 0 | 1 | 0.99559 | -0.030632 | 0.4 | 1 | 1.1 | 0.9
24 | 3 | 0.0042593 | 0.0010675 | 0 | 0 | 1 | 1 | 0 | 0.4 | 1 | 1.1 | 0.9
25 | 1 | 0.0019806 | 0.00049637 | 0 | 0 | 1 | 0.99395 | -0.042123 | 0.4 | 1 | 1.1 | 0.9
33 | 1 | 0 | 0 | 0 | 0 | 1 | 0.99262 | -0.051424 | 0.4 | 1 | 1.1 | 0.9
29 | 1 | 0.0022472 | 0.0005632 | 0 | 0 | 1 | 0.99202 | -0.055687 | 0.4 | 1 | 1.1 | 0.9
28 | 1 | 0 | 0 | 0 | 0 | 1 | 0.99068 | -0.065096 | 0.4 | 1 | 1.1 | 0.9

## generator_data
GEN_BUS | PG | QG | QMAX | QMIN | VG | MBASE | GEN_STATUS | PMAX | PMIN
24 | 0.16331 | 0.041063 | 10 | -10 | 1 | 100 | 1 | 10 | 0

## branch_data
F_BUS | T_BUS | BR_R | BR_X | BR_B | RATE_A | RATE_B | RATE_C | TAP | SHIFT | BR_STATUS | ANGMIN | ANGMAX | P_in | Q_in | P_out | Q_out
1 | 2 | 1.6212 | 0.62354 | 1.6361e-09 | 0 | 0 | 0 | 0 | 0 | 1 | -90 | 90 | -0.0039775 | -0.00099685 | 0.0039777 | 0.00099679
2 | 3 | 3.9972 | 1.5374 | 4.0338e-09 | 0 | 0 | 0 | 0 | 0 | 1 | -90 | 90 | -0.0039777 | -0.00099679 | 0.0039784 | 0.00099665
3 | 4 | 2.3652 | 0.90968 | 2.3869e-09 | 0 | 0 | 0 | 0 | 0 | 1 | -90 | 90 | -0.0072832 | -0.0018249 | 0.0072846 | 0.0018252
4 | 5 | 2.6322 | 1.0124 | 2.6563e-09 | 0 | 0 | 0 | 0 | 0 | 1 | -90 | 90 | -0.0088817 | -0.0022248 | 0.0088839 | 0.0022254
4 | 6 | 7.3522 | 2.8278 | 7.4197e-09 | 0 | 0 | 0 | 0 | 0 | 1 | -90 | 90 | 0.0015971 | 0.00039957 | -0.0015969 | -0.00040023
5 | 7 | 0.89854 | 0.34559 | 9.0678e-10 | 0 | 0 | 0 | 0 | 0 | 1 | -90 | 90 | -0.014351 | -0.0035956 | 0.014353 | 0.0035963
7 | 8 | 0.54126 | 0.20818 | 5.4623e-10 | 0 | 0 | 0 | 0 | 0 | 1 | -90 | 90 | -0.022921 | -0.0057437 | 0.022924 | 0.0057448
8 | 9 | 1.1912 | 0.45815 | 1.2021e-09 | 0 | 0 | 0 | 0 | 0 | 1 | -90 | 90 | -0.043109 | -0.010803 | 0.043133 | 0.010812
9 | 31 | 2.4198 | 0.93068 | 2.442e-09 | 0 | 0 | 0 | 0 | 0 | 1 | -90 | 90 | -0.04674 | -0.011717 | 0.046797 | 0.011738
31 | 30 | 2.4782 | 0.95315 | 2.5009e-09 | 0 | 0 | 0 | 0 | 0 | 1 | -90 | 90 | -0.050299 | -0.012616 | 0.050366 | 0.012641
30 | 24 | 0.42044 | 0.16171 | 4.243e-10 | 0 | 0 | 0 | 0 | 0 | 1 | -90 | 90 | -0.081146 | -0.020356 | 0.081176 | 0.020367
10 | 11 | 1.6733 | 0.64357 | 1.6886e-09 | 0 | 0 | 0 | 0 | 0 | 1 | -90 | 90 | -0.0023666 | -0.00059313 | 0.0023667 | 0.00059301
11 | 13 | 4.7924 | 1.8432 | 4.8363e-09 | 0 | 0 | 0 | 0 | 0 | 1 | -90 | 90 | -0.0082702 | -0.0020726 | 0.0082738 | 0.0020735
13 | 14 | 8.9848 | 3.4557 | 9.0673e-09 | 0 | 0 | 0 | 0 | 0 | 1 | -90 | 90 | -0.0082738 | -0.0020735 | 0.0082805 | 0.0020752
14 | 34 | 12.7024 | 4.8855 | 1.2819e-08 | 0 | 0 | 0 | 0 | 0 | 1 | -90 | 90 | -0.033976 | -0.0085173 | 0.034137 | 0.0085779
14 | 35 | 1.1797 | 0.45375 | 1.1906e-09 | 0 | 0 | 0 | 0 | 0 | 1 | -90 | 90 | 0.025696 | 0.0064422 | -0.025687 | -0.006439
34 | 32 | 6.6928 | 2.5742 | 6.7542e-09 | 0 | 0 | 0 | 0 | 0 | 1 | -90 | 90 | -0.034137 | -0.0085779 | 0.034222 | 0.0086098
35 | 36 | 2.764 | 1.0631 | 2.7894e-09 | 0 | 0 | 0 | 0 | 0 | 1 | -90 | 90 | 0.018184 | 0.0045585 | -0.018174 | -0.0045549
32 | 33 | 1.4077 | 0.54142 | 1.4206e-09 | 0 | 0 | 0 | 0 | 0 | 1 | -90 | 90 | -0.037461 | -0.0094216 | 0.037482 | 0.0094297
36 | 37 | 3.1 | 1.1923 | 3.1285e-09 | 0 | 0 | 0 | 0 | 0 | 1 | -90 | 90 | 0.0090697 | 0.0022732 | -0.0090669 | -0.0022724
16 | 17 | 3.9059 | 1.5023 | 3.9417e-09 | 0 | 0 | 0 | 0 | 0 | 1 | -90 | 90 | 0.011054 | 0.0027707 | -0.011049 | -0.002769
16 | 18 | 3.2889 | 1.265 | 3.3191e-09 | 0 | 0 | 0 | 0 | 0 | 1 | -90 | 90 | -0.013629 | -0.003416 | 0.013635 | 0.0034182
17 | 19 | 3.0806 | 1.1849 | 3.1089e-09 | 0 | 0 | 0 | 0 | 0 | 1 | -90 | 90 | 0.0077516 | 0.0019427 | -0.0077496 | -0.0019422
18 | 20 | 0.059165 | 0.022756 | 5.9708e-11 | 0 | 0 | 0 | 0 | 0 | 1 | -90 | 90 | -0.016269 | -0.0040783 | 0.016269 | 0.0040783
20 | 27 | 3.2127 | 1.2357 | 3.2422e-09 | 0 | 0 | 0 | 0 | 0 | 1 | -90 | 90 | -0.01905 | -0.0047752 | 0.019062 | 0.0047797
27 | 26 | 0.091976 | 0.035376 | 9.282e-11 | 0 | 0 | 0 | 0 | 0 | 1 | -90 | 90 | -0.020787 | -0.005212 | 0.020788 | 0.0052122
26 | 28 | 2.4059 | 0.92533 | 2.4279e-09 | 0 | 0 | 0 | 0 | 0 | 1 | -90 | 90 | -0.022219 | -0.0055709 | 0.022232 | 0.0055756
21 | 22 | 1.9399 | 0.7461 | 1.9577e-09 | 0 | 0 | 0 | 0 | 0 | 1 | -90 | 90 | -0.074196 | -0.018668 | 0.074311 | 0.018712
21 | 23 | 0.63207 | 0.2431 | 6.3787e-10 | 0 | 0 | 0 | 0 | 0 | 1 | -90 | 90 | 0.066235 | 0.016673 | -0.066206 | -0.016661
22 | 24 | 2.7627 | 1.0626 | 2.788e-09 | 0 | 0 | 0 | 0 | 0 | 1 | -90 | 90 | -0.077696 | -0.01956 | 0.077874 | 0.019628
23 | 25 | 2.3268 | 0.89493 | 2.3482e-09 | 0 | 0 | 0 | 0 | 0 | 1 | -90 | 90 | 0.064169 | 0.016151 | -0.064066 | -0.016112
25 | 33 | 1.9381 | 0.74542 | 1.9559e-09 | 0 | 0 | 0 | 0 | 0 | 1 | -90 | 90 | 0.062085 | 0.015615 | -0.062005 | -0.015584
33 | 29 | 2.2358 | 0.85991 | 2.2563e-09 | 0 | 0 | 0 | 0 | 0 | 1 | -90 | 90 | 0.024523 | 0.0061548 | -0.024508 | -0.0061494
29 | 28 | 5.4245 | 2.0863 | 5.4743e-09 | 0 | 0 | 0 | 0 | 0 | 1 | -90 | 90 | 0.022261 | 0.0055862 | -0.022232 | -0.0055756