## bus_data
BUS_I | BUS_TYPE | Pd | Qd | Gs | Bs | area | Vm | Va | baseKV | zone | Vmax | Vmin
1 | 1 | 0.09771 | 0.024489 | 0 | 0 | 1 | 0.99314 | -0.048021 | 0.4 | 1 | 1.1 | 0.9
2 | 1 | 0 | 0 | 0 | 0 | 1 | 0.99941 | -0.0041117 | 0.4 | 1 | 1.1 | 0.9
3 | 3 | 0 | 0 | 0 | 0 | 1 | 1 | 0 | 0.4 | 1 | 1.1 | 0.9
4 | 1 | 0.013353 | 0.0033466 | 0 | 0 | 1 | 0.999 | -0.006967 | 0.4 | 1 | 1.1 | 0.9
6 | 1 | 0 | 0 | 0 | 0 | 1 | 0.99724 | -0.019335 | 0.4 | 1 | 1.1 | 0.9
5 | 1 | 0.079198 | 0.019849 | 0 | 0 | 1 | 0.99679 | -0.022485 | 0.4 | 1 | 1.1 | 0.9
8 | 1 | 0.027686 | 0.0069387 | 0 | 0 | 1 | 0.99722 | -0.019483 | 0.4 | 1 | 1.1 | 0.9
7 | 1 | 0.0045103 | 0.0011304 | 0 | 0 | 1 | 0.99677 | -0.022658 | 0.4 | 1 | 1.1 | 0.9
9 | 1 | 0.00068444 | 0.00017154 | 0 | 0 | 1 | 0.99594 | -0.028479 | 0.4 | 1 | 1.1 | 0.9
10 | 1 | 0.0016014 | 0.00040134 | 0 | 0 | 1 | 0.9958 | -0.029445 | 0.4 | 1 | 1.1 | 0.9
11 | 1 | 0 | 0 | 0 | 0 | 1 | 0.99535 | -0.032607 | 0.4 | 1 | 1.1 | 0.9
12 | 1 | 0.0058665 | 0.0014703 | 0 | 0 | 1 | 0.99508 | -0.034494 | 0.4 | 1 | 1.1 | 0.9

## generator_data
GEN_BUS | PG | QG | QMAX | QMIN | VG | MBASE | GEN_STATUS | PMAX | PMIN
3 | 0.23165 | 0.058192 | 10 | -10 | 1 | 100 | 1 | 10 | 0

## branch_data
F_BUS | T_BUS | BR_R | BR_X | BR_B | RATE_A | RATE_B | RATE_C | TAP | SHIFT | BR_STATUS | ANGMIN | ANGMAX | P_in | Q_in | P_out | Q_out
1 | 2 | 5.8098 | 2.2345 | 5.8631e-09 | 0 | 0 | 0 | 0 | 0 | 1 | -90 | 90 | -0.09771 | -0.024489 | 0.098308 | 0.024718
2 | 3 | 0.48191 | 0.18535 | 9.7266e-10 | 0 | 0 | 0 | 0 | 0 | 1 | -90 | 90 | -0.11167 | -0.028066 | 0.11173 | 0.028091
2 | 4 | 2.7807 | 1.0695 | 2.8062e-09 | 0 | 0 | 0 | 0 | 0 | 1 | -90 | 90 | 0.013358 | 0.0033484 | -0.013353 | -0.0033466
3 | 6 | 6.2215 | 2.3929 | 6.2786e-09 | 0 | 0 | 0 | 0 | 0 | 1 | -90 | 90 | 0.040475 | 0.010158 | -0.040366 | -0.010117
3 | 5 | 3.6862 | 1.4178 | 3.72e-09 | 0 | 0 | 0 | 0 | 0 | 1 | -90 | 90 | 0.079445 | 0.019944 | -0.079198 | -0.019849
6 | 8 | 0.047415 | 0.018236 | 4.785e-11 | 0 | 0 | 0 | 0 | 0 | 1 | -90 | 90 | 0.040366 | 0.010117 | -0.040366 | -0.010116
8 | 7 | 3.2414 | 1.2467 | 3.2712e-09 | 0 | 0 | 0 | 0 | 0 | 1 | -90 | 90 | 0.01268 | 0.0031776 | -0.012674 | -0.0031758
7 | 9 | 9.2195 | 3.546 | 9.3041e-09 | 0 | 0 | 0 | 0 | 0 | 1 | -90 | 90 | 0.0081639 | 0.0020454 | -0.0081573 | -0.0020438
9 | 10 | 1.6684 | 0.64167 | 1.6837e-09 | 0 | 0 | 0 | 0 | 0 | 1 | -90 | 90 | 0.0074729 | 0.0018723 | -0.0074719 | -0.0018721
10 | 11 | 6.9514 | 2.6736 | 7.0152e-09 | 0 | 0 | 0 | 0 | 0 | 1 | -90 | 90 | 0.0058706 | 0.0014707 | -0.005868 | -0.0014704
11 | 12 | 4.1493 | 1.5959 | 4.1873e-09 | 0 | 0 | 0 | 0 | 0 | 1 | -90 | 90 | 0.005868 | 0.0014704 | -0.0058665 | -0.0014703