## bus_data
BUS_I | BUS_TYPE | Pd | Qd | Gs | Bs | area | Vm | Va | baseKV | zone | Vmax | Vmin
1 | 1 | 0.00033153 | 8.3088e-05 | 0 | 0 | 1 | 0.98736 | -0.088676 | 0.4 | 1 | 1.1 | 0.9
2 | 1 | 0.00033474 | 8.3893e-05 | 0 | 0 | 1 | 0.98723 | -0.089604 | 0.4 | 1 | 1.1 | 0.9
3 | 1 | 0 | 0 | 0 | 0 | 1 | 0.98748 | -0.087853 | 0.4 | 1 | 1.1 | 0.9
4 | 1 | 0.0014266 | 0.00035754 | 0 | 0 | 1 | 0.98722 | -0.089697 | 0.4 | 1 | 1.1 | 0.9
5 | 1 | 0.00087929 | 0.00022037 | 0 | 0 | 1 | 0.98795 | -0.084469 | 0.4 | 1 | 1.1 | 0.9
6 | 1 | 0.0006807 | 0.0001706 | 0 | 0 | 1 | 0.98718 | -0.089917 | 0.4 | 1 | 1.1 | 0.9
23 | 1 | 0.00056002 | 0.00014035 | 0 | 0 | 1 | 0.9872 | -0.089824 | 0.4 | 1 | 1.1 | 0.9
15 | 1 | 0.00054727 | 0.00013716 | 0 | 0 | 1 | 0.98873 | -0.078947 | 0.4 | 1 | 1.1 | 0.9
29 | 1 | 0 | 0 | 0 | 0 | 1 | 0.98674 | -0.093083 | 0.4 | 1 | 1.1 | 0.9
32 | 1 | 0.00058138 | 0.00014571 | 0 | 0 | 1 | 0.98716 | -0.090111 | 0.4 | 1 | 1.1 | 0.9
13 | 1 | 0.0083393 | 0.00209 | 0 | 0 | 1 | 0.98882 | -0.078343 | 0.4 | 1 | 1.1 | 0.9
30 | 1 | 0 | 0 | 0 | 0 | 1 | 0.98648 | -0.09488 | 0.4 | 1 | 1.1 | 0.9
7 | 1 | 0.002016 | 0.00050526 | 0 | 0 | 1 | 0.98989 | -0.070823 | 0.4 | 1 | 1.1 | 0.9
8 | 1 | 0.0012173 | 0.00030508 | 0 | 0 | 1 | 0.98993 | -0.070537 | 0.4 | 1 | 1.1 | 0.9
9 | 1 | 0.002124 | 0.00053233 | 0 | 0 | 1 | 0.99014 | -0.069048 | 0.4 | 1 | 1.1 | 0.9
22 | 1 | 0.0031601 | 0.000792 | 0 | 0 | 1 | 0.99014 | -0.06904 | 0.4 | 1 | 1.1 | 0.9
19 | 1 | 0 | 0 | 0 | 0 | 1 | 0.99036 | -0.067471 | 0.4 | 1 | 1.1 | 0.9
10 | 1 | 0.0032398 | 0.00081197 | 0 | 0 | 1 | 0.98967 | -0.072314 | 0.4 | 1 | 1.1 | 0.9
11 | 1 | 0.0020835 | 0.00052217 | 0 | 0 | 1 | 0.98919 | -0.0757 | 0.4 | 1 | 1.1 | 0.9
12 | 1 | 0 | 0 | 0 | 0 | 1 | 0.99038 | -0.067349 | 0.4 | 1 | 1.1 | 0.9
14 | 1 | 0.0060285 | 0.0015109 | 0 | 0 | 1 | 0.99137 | -0.06035 | 0.4 | 1 | 1.1 | 0.9
31 | 1 | 0.0097261 | 0.0024376 | 0 | 0 | 1 | 0.99176 | -0.057624 | 0.4 | 1 | 1.1 | 0.9
21 | 1 | 0 | 0 | 0 | 0 | 1 | 0.9928 | -0.050303 | 0.4 | 1 | 1.1 | 0.9
16 | 1 | 0.0010817 | 0.0002711 | 0 | 0 | 1 | 0.98908 | -0.076535 | 0.4 | 1 | 1.1 | 0.9
17 | 1 | 0.0020859 | 0.00052277 | 0 | 0 | 1 | 0.98959 | -0.072909 | 0.4 | 1 | 1.1 | 0.9
18 | 1 | 0.0016549 | 0.00041475 | 0 | 0 | 1 | 0.98874 | -0.078942 | 0.4 | 1 | 1.1 | 0.9
20 | 1 | 0 | 0 | 0 | 0 | 1 | 0.98851 | -0.080539 | 0.4 | 1 | 1.1 | 0.9
35 | 1 | 0.01511 | 0.0037869 | 0 | 0 | 1 | 0.98782 | -0.08541 | 0.4 | 1 | 1.1 | 0.9
28 | 1 | 0.0098372 | 0.0024654 | 0 | 0 | 1 | 0.99534 | -0.032473 | 0.4 | 1 | 1.1 | 0.9
27 | 1 | 0.0089927 | 0.0022538 | 0 | 0 | 1 | 0.99546 | -0.031619 | 0.4 | 1 | 1.1 | 0.9
33 | 1 | 0.00085001 | 0.00021303 | 0 | 0 | 1 | 0.98715 | -0.09019 | 0.4 | 1 | 1.1 | 0.9
24 | 1 | 0.0035405 | 0.00088734 | 0 | 0 | 1 | 0.99997 | -0.00024008 | 0.4 | 1 | 1.1 | 0.9
25 | 3 | 0.042572 | 0.010669 | 0 | 0 | 1 | 1 | 0 | 0.4 | 1 | 1.1 | 0.9
26 | 1 | 0.007015 | 0.0017581 | 0 | 0 | 1 | 0.99987 | -0.00093656 | 0.4 | 1 | 1.1 | 0.9
36 | 1 | 0.0040431 | 0.0010133 | 0 | 0 | 1 | 0.98639 | -0.095563 | 0.4 | 1 | 1.1 | 0.9
37 | 1 | 0.01217 | 0.00305 | 0 | 0 | 1 | 0.9862 | -0.096929 | 0.4 | 1 | 1.1 | 0.9

## generator_data
GEN_BUS | PG | QG | QMAX | QMIN | VG | MBASE | GEN_STATUS | PMAX | PMIN
25 | 0.1532 | 0.038518 | 10 | -10 | 1 | 100 | 1 | 10 | 0

## branch_data
F_BUS | T_BUS | BR_R | BR_X | BR_B | RATE_A | RATE_B | RATE_C | TAP | SHIFT | BR_STATUS | ANGMIN | ANGMAX | P_in | Q_in | P_out | Q_out
1 | 2 | 3.1337 | 1.2053 | 3.1625e-09 | 0 | 0 | 0 | 0 | 0 | 1 | -90 | 90 | 0.0037534 | 0.00093999 | -0.0037529 | -0.00094011
1 | 3 | 2.5569 | 0.9834 | 2.5803e-09 | 0 | 0 | 0 | 0 | 0 | 1 | -90 | 90 | -0.0040849 | -0.0010231 | 0.0040854 | 0.001023
2 | 4 | 0.34743 | 0.13363 | 3.5061e-10 | 0 | 0 | 0 | 0 | 0 | 1 | -90 | 90 | 0.0034182 | 0.00085622 | -0.0034181 | -0.00085623
3 | 5 | 2.048 | 0.78769 | 2.0668e-09 | 0 | 0 | 0 | 0 | 0 | 1 | -90 | 90 | -0.020999 | -0.0052636 | 0.021009 | 0.0052672
3 | 6 | 1.551 | 0.59652 | 1.5652e-09 | 0 | 0 | 0 | 0 | 0 | 1 | -90 | 90 | 0.016913 | 0.0042406 | -0.016909 | -0.0042389
4 | 23 | 0.80505 | 0.30963 | 8.1244e-10 | 0 | 0 | 0 | 0 | 0 | 1 | -90 | 90 | 0.0019915 | 0.00049869 | -0.0019915 | -0.00049876
5 | 15 | 3.2123 | 1.2355 | 3.2417e-09 | 0 | 0 | 0 | 0 | 0 | 1 | -90 | 90 | -0.021888 | -0.0054876 | 0.021905 | 0.0054937
6 | 29 | 2.477 | 0.9527 | 2.4998e-09 | 0 | 0 | 0 | 0 | 0 | 1 | -90 | 90 | 0.016228 | 0.0040683 | -0.016221 | -0.0040658
23 | 32 | 2.5425 | 0.97789 | 2.5659e-09 | 0 | 0 | 0 | 0 | 0 | 1 | -90 | 90 | 0.0014315 | 0.0003584 | -0.0014314 | -0.00035863
15 | 13 | 0.34262 | 0.13178 | 3.4576e-10 | 0 | 0 | 0 | 0 | 0 | 1 | -90 | 90 | -0.022452 | -0.0056308 | 0.022454 | 0.0056315
29 | 30 | 1.4054 | 0.54055 | 1.4183e-09 | 0 | 0 | 0 | 0 | 0 | 1 | -90 | 90 | 0.016221 | 0.0040658 | -0.016217 | -0.0040644
32 | 33 | 1.1802 | 0.45392 | 1.191e-09 | 0 | 0 | 0 | 0 | 0 | 1 | -90 | 90 | 0.00085002 | 0.00021292 | -0.00085001 | -0.00021303
13 | 11 | 1.095 | 0.42114 | 1.105e-09 | 0 | 0 | 0 | 0 | 0 | 1 | -90 | 90 | -0.030793 | -0.0077216 | 0.030804 | 0.0077258
30 | 36 | 2.1381 | 0.82235 | 2.1577e-09 | 0 | 0 | 0 | 0 | 0 | 1 | -90 | 90 | 0.0040434 | 0.0010132 | -0.0040431 | -0.0010133
30 | 37 | 2.1329 | 0.82035 | 2.1525e-09 | 0 | 0 | 0 | 0 | 0 | 1 | -90 | 90 | 0.012173 | 0.0030512 | -0.01217 | -0.00305
7 | 8 | 1.8153 | 0.69821 | 1.832e-09 | 0 | 0 | 0 | 0 | 0 | 1 | -90 | 90 | -0.002016 | -0.00050526 | 0.0020161 | 0.00050511
8 | 9 | 5.8695 | 2.2575 | 5.9234e-09 | 0 | 0 | 0 | 0 | 0 | 1 | -90 | 90 | -0.0032334 | -0.00081019 | 0.003234 | 0.00080987
9 | 22 | 0.020148 | 0.0077494 | 2.0333e-11 | 0 | 0 | 0 | 0 | 0 | 1 | -90 | 90 | -0.0053581 | -0.0013422 | 0.0053581 | 0.0013422
22 | 19 | 2.3515 | 0.90441 | 2.373e-09 | 0 | 0 | 0 | 0 | 0 | 1 | -90 | 90 | -0.0085182 | -0.0021342 | 0.00852 | 0.0021347
19 | 21 | 7.7229 | 2.9703 | 7.7938e-09 | 0 | 0 | 0 | 0 | 0 | 1 | -90 | 90 | -0.028495 | -0.0071455 | 0.028563 | 0.0071708
19 | 17 | 3.4812 | 1.3389 | 3.5132e-09 | 0 | 0 | 0 | 0 | 0 | 1 | -90 | 90 | 0.019975 | 0.0050108 | -0.01996 | -0.0050053
10 | 11 | 1.3143 | 0.50549 | 1.3263e-09 | 0 | 0 | 0 | 0 | 0 | 1 | -90 | 90 | 0.032903 | 0.0082538 | -0.032888 | -0.008248
10 | 12 | 1.7566 | 0.67561 | 1.7727e-09 | 0 | 0 | 0 | 0 | 0 | 1 | -90 | 90 | -0.036143 | -0.0090657 | 0.036168 | 0.0090751
12 | 14 | 2.4802 | 0.95393 | 2.503e-09 | 0 | 0 | 0 | 0 | 0 | 1 | -90 | 90 | -0.036168 | -0.0090751 | 0.036203 | 0.0090884
14 | 31 | 0.8289 | 0.31881 | 8.3651e-10 | 0 | 0 | 0 | 0 | 0 | 1 | -90 | 90 | -0.042232 | -0.010599 | 0.042248 | 0.010605
31 | 21 | 1.8109 | 0.69649 | 1.8275e-09 | 0 | 0 | 0 | 0 | 0 | 1 | -90 | 90 | -0.051974 | -0.013043 | 0.052027 | 0.013063
21 | 28 | 2.8572 | 1.0989 | 2.8834e-09 | 0 | 0 | 0 | 0 | 0 | 1 | -90 | 90 | -0.08059 | -0.020234 | 0.08079 | 0.020311
16 | 17 | 2.5896 | 0.996 | 2.6134e-09 | 0 | 0 | 0 | 0 | 0 | 1 | -90 | 90 | -0.017866 | -0.0044794 | 0.017875 | 0.0044826
16 | 18 | 1.8284 | 0.70324 | 1.8452e-09 | 0 | 0 | 0 | 0 | 0 | 1 | -90 | 90 | 0.016784 | 0.0042083 | -0.016778 | -0.0042063
18 | 20 | 1.3451 | 0.51736 | 1.3575e-09 | 0 | 0 | 0 | 0 | 0 | 1 | -90 | 90 | 0.015123 | 0.0037916 | -0.01512 | -0.0037904
20 | 35 | 4.1003 | 1.577 | 4.1379e-09 | 0 | 0 | 0 | 0 | 0 | 1 | -90 | 90 | 0.01512 | 0.0037904 | -0.01511 | -0.0037869
28 | 27 | 0.12223 | 0.047011 | 1.2335e-10 | 0 | 0 | 0 | 0 | 0 | 1 | -90 | 90 | -0.090627 | -0.022776 | 0.090638 | 0.02278
27 | 25 | 4.1349 | 1.5904 | 4.1729e-09 | 0 | 0 | 0 | 0 | 0 | 1 | -90 | 90 | -0.099631 | -0.025034 | 0.10007 | 0.025203
24 | 25 | 0.29622 | 0.11393 | 2.9894e-10 | 0 | 0 | 0 | 0 | 0 | 1 | -90 | 90 | -0.010556 | -0.0026456 | 0.010557 | 0.0026457
24 | 26 | 1.2929 | 0.49728 | 1.3048e-09 | 0 | 0 | 0 | 0 | 0 | 1 | -90 | 90 | 0.0070157 | 0.0017583 | -0.007015 | -0.0017581