## bus_data
BUS_I | BUS_TYPE | Pd | Qd | Gs | Bs | area | Vm | Va | baseKV | zone | Vmax | Vmin
1 | 1 | 0.02634 | 0.0066013 | 0 | 0 | 1 | 0.98573 | -0.099706 | 0.4 | 1 | 1.1 | 0.9
2 | 1 | 0.0077811 | 0.0019501 | 0 | 0 | 1 | 0.98365 | -0.11447 | 0.4 | 1 | 1.1 | 0.9
3 | 1 | 0.0074982 | 0.0018792 | 0 | 0 | 1 | 0.98796 | -0.08402 | 0.4 | 1 | 1.1 | 0.9
4 | 1 | 0.013447 | 0.0033701 | 0 | 0 | 1 | 0.98286 | -0.12004 | 0.4 | 1 | 1.1 | 0.9
5 | 1 | 0 | 0 | 0 | 0 | 1 | 0.98947 | -0.073347 | 0.4 | 1 | 1.1 | 0.9
9 | 1 | 0 | 0 | 0 | 0 | 1 | 0.98104 | -0.13297 | 0.4 | 1 | 1.1 | 0.9
8 | 1 | 0 | 0 | 0 | 0 | 1 | 0.99009 | -0.069027 | 0.4 | 1 | 1.1 | 0.9
6 | 1 | 0.01303 | 0.0032657 | 0 | 0 | 1 | 0.98917 | -0.075514 | 0.4 | 1 | 1.1 | 0.9
21 | 1 | 0.006646 | 0.0016656 | 0 | 0 | 1 | 0.98075 | -0.13507 | 0.4 | 1 | 1.1 | 0.9
10 | 1 | 0 | 0 | 0 | 0 | 1 | 0.97939 | -0.14478 | 0.4 | 1 | 1.1 | 0.9
16 | 1 | 0.0051015 | 0.0012786 | 0 | 0 | 1 | 0.98025 | -0.13865 | 0.4 | 1 | 1.1 | 0.9
28 | 1 | 0.0057221 | 0.0014341 | 0 | 0 | 1 | 0.99149 | -0.059188 | 0.4 | 1 | 1.1 | 0.9
12 | 1 | 0.0065862 | 0.0016507 | 0 | 0 | 1 | 0.97893 | -0.14806 | 0.4 | 1 | 1.1 | 0.9
15 | 1 | 0 | 0 | 0 | 0 | 1 | 0.99207 | -0.055204 | 0.4 | 1 | 1.1 | 0.9
26 | 1 | 0 | 0 | 0 | 0 | 1 | 0.99328 | -0.046665 | 0.4 | 1 | 1.1 | 0.9
49 | 1 | 0.0067359 | 0.0016882 | 0 | 0 | 1 | 0.99097 | -0.062892 | 0.4 | 1 | 1.1 | 0.9
14 | 1 | 0 | 0 | 0 | 0 | 1 | 0.98821 | -0.082391 | 0.4 | 1 | 1.1 | 0.9
46 | 1 | 0.0023644 | 0.00059258 | 0 | 0 | 1 | 0.988 | -0.083932 | 0.4 | 1 | 1.1 | 0.9
47 | 1 | 0.0054809 | 0.0013737 | 0 | 0 | 1 | 0.98896 | -0.077111 | 0.4 | 1 | 1.1 | 0.9
43 | 1 | 0.0026335 | 0.00066003 | 0 | 0 | 1 | 0.9874 | -0.088179 | 0.4 | 1 | 1.1 | 0.9
29 | 1 | 0 | 0 | 0 | 0 | 1 | 0.98739 | -0.088218 | 0.4 | 1 | 1.1 | 0.9
42 | 1 | 0.0019186 | 0.00048086 | 0 | 0 | 1 | 0.98721 | -0.089503 | 0.4 | 1 | 1.1 | 0.9
27 | 1 | 0.0069155 | 0.0017332 | 0 | 0 | 1 | 0.99155 | -0.058766 | 0.4 | 1 | 1.1 | 0.9
17 | 1 | 0 | 0 | 0 | 0 | 1 | 0.97913 | -0.14663 | 0.4 | 1 | 1.1 | 0.9
11 | 1 | 0.0048996 | 0.001228 | 0 | 0 | 1 | 0.97877 | -0.14921 | 0.4 | 1 | 1.1 | 0.9
50 | 1 | 0 | 0 | 0 | 0 | 1 | 0.98907 | -0.076305 | 0.4 | 1 | 1.1 | 0.9
44 | 1 | 0.0037811 | 0.00094763 | 0 | 0 | 1 | 0.98679 | -0.092447 | 0.4 | 1 | 1.1 | 0.9
24 | 1 | 0.012904 | 0.0032341 | 0 | 0 | 1 | 0.99505 | -0.034319 | 0.4 | 1 | 1.1 | 0.9
19 | 1 | 0.0065612 | 0.0016444 | 0 | 0 | 1 | 0.97817 | -0.15346 | 0.4 | 1 | 1.1 | 0.9
18 | 1 | 0.0043006 | 0.0010778 | 0 | 0 | 1 | 0.99974 | -0.0018294 | 0.4 | 1 | 1.1 | 0.9
48 | 1 | 0.003676 | 0.0009213 | 0 | 0 | 1 | 0.99976 | -0.0016776 | 0.4 | 1 | 1.1 | 0.9
35 | 1 | 0.02603 | 0.0065238 | 0 | 0 | 1 | 0.97781 | -0.15604 | 0.4 | 1 | 1.1 | 0.9
25 | 3 | 0.0088562 | 0.0022196 | 0 | 0 | 1 | 1 | 0 | 0.4 | 1 | 1.1 | 0.9
22 | 1 | 0.0045341 | 0.0011364 | 0 | 0 | 1 | 0.99631 | -0.025542 | 0.4 | 1 | 1.1 | 0.9
23 | 1 | 0.0035911 | 0.00090001 | 0 | 0 | 1 | 0.99689 | -0.021533 | 0.4 | 1 | 1.1 | 0.9
41 | 1 | 0 | 0 | 0 | 0 | 1 | 0.98716 | -0.089872 | 0.4 | 1 | 1.1 | 0.9
30 | 1 | 0.0020569 | 0.00051551 | 0 | 0 | 1 | 0.98594 | -0.098487 | 0.4 | 1 | 1.1 | 0.9
31 | 1 | 0.0029158 | 0.00073078 | 0 | 0 | 1 | 0.98602 | -0.097913 | 0.4 | 1 | 1.1 | 0.9
33 | 1 | 0.0054136 | 0.0013568 | 0 | 0 | 1 | 0.98624 | -0.09635 | 0.4 | 1 | 1.1 | 0.9
45 | 1 | 0.0056061 | 0.001405 | 0 | 0 | 1 | 0.98634 | -0.095651 | 0.4 | 1 | 1.1 | 0.9
38 | 1 | 0.00062826 | 0.00015746 | 0 | 0 | 1 | 0.98686 | -0.09197 | 0.4 | 1 | 1.1 | 0.9
36 | 1 | 0.00083382 | 0.00020898 | 0 | 0 | 1 | 0.98687 | -0.091898 | 0.4 | 1 | 1.1 | 0.9
37 | 1 | 0.0020603 | 0.00051636 | 0 | 0 | 1 | 0.98691 | -0.091646 | 0.4 | 1 | 1.1 | 0.9
39 | 1 | 0.00084624 | 0.00021209 | 0 | 0 | 1 | 0.98694 | -0.091445 | 0.4 | 1 | 1.1 | 0.9
40 | 1 | 0.00085101 | 0.00021328 | 0 | 0 | 1 | 0.98698 | -0.091152 | 0.4 | 1 | 1.1 | 0.9

## generator_data
GEN_BUS | PG | QG | QMAX | QMIN | VG | MBASE | GEN_STATUS | PMAX | PMIN
25 | 0.22141 | 0.055863 | 10 | -10 | 1 | 100 | 1 | 10 | 0

## branch_data
F_BUS | T_BUS | BR_R | BR_X | BR_B | RATE_A | RATE_B | RATE_C | TAP | SHIFT | BR_STATUS | ANGMIN | ANGMAX | P_in | Q_in | P_out | Q_out
1 | 2 | 2.42 | 0.93078 | 2.4422e-09 | 0 | 0 | 0 | 0 | 0 | 1 | -90 | 90 | 0.077498 | 0.019479 | -0.077339 | -0.019418
1 | 3 | 1.924 | 0.74 | 1.9416e-09 | 0 | 0 | 0 | 0 | 0 | 1 | -90 | 90 | -0.10384 | -0.02608 | 0.10406 | 0.026167
2 | 4 | 1.0106 | 0.38868 | 1.0198e-09 | 0 | 0 | 0 | 0 | 0 | 1 | -90 | 90 | 0.069558 | 0.017468 | -0.069505 | -0.017447
3 | 5 | 1.2252 | 0.47123 | 2.4729e-09 | 0 | 0 | 0 | 0 | 0 | 1 | -90 | 90 | -0.11156 | -0.028047 | 0.11173 | 0.02811
4 | 9 | 2.9099 | 1.1192 | 2.9366e-09 | 0 | 0 | 0 | 0 | 0 | 1 | -90 | 90 | 0.056058 | 0.014077 | -0.055957 | -0.014039
5 | 8 | 0.44473 | 0.17105 | 8.9762e-10 | 0 | 0 | 0 | 0 | 0 | 1 | -90 | 90 | -0.12476 | -0.031377 | 0.12484 | 0.031406
5 | 6 | 2.1198 | 0.81532 | 2.1393e-09 | 0 | 0 | 0 | 0 | 0 | 1 | -90 | 90 | 0.013034 | 0.003267 | -0.01303 | -0.0032657
9 | 21 | 3.947 | 1.5181 | 3.9832e-09 | 0 | 0 | 0 | 0 | 0 | 1 | -90 | 90 | 0.0066479 | 0.001666 | -0.006646 | -0.0016657
9 | 10 | 12.8547 | 4.9441 | 1.2973e-08 | 0 | 0 | 0 | 0 | 0 | 1 | -90 | 90 | 0.011511 | 0.0028863 | -0.011492 | -0.0028803
9 | 16 | 1.8863 | 0.72549 | 1.9036e-09 | 0 | 0 | 0 | 0 | 0 | 1 | -90 | 90 | 0.037799 | 0.0094867 | -0.037769 | -0.0094754
8 | 28 | 1.015 | 0.39039 | 2.0486e-09 | 0 | 0 | 0 | 0 | 0 | 1 | -90 | 90 | -0.12484 | -0.031406 | 0.12501 | 0.031472
10 | 12 | 3.5612 | 1.3697 | 3.5939e-09 | 0 | 0 | 0 | 0 | 0 | 1 | -90 | 90 | 0.011492 | 0.0028803 | -0.011487 | -0.0028786
16 | 17 | 3.0614 | 1.1775 | 3.0895e-09 | 0 | 0 | 0 | 0 | 0 | 1 | -90 | 90 | 0.032667 | 0.0081969 | -0.032631 | -0.0081833
28 | 27 | 0.041691 | 0.016035 | 8.4147e-11 | 0 | 0 | 0 | 0 | 0 | 1 | -90 | 90 | -0.13073 | -0.032906 | 0.13074 | 0.032909
12 | 11 | 2.9268 | 1.1257 | 2.9537e-09 | 0 | 0 | 0 | 0 | 0 | 1 | -90 | 90 | 0.0049004 | 0.001228 | -0.0048996 | -0.001228
15 | 26 | 2.482 | 0.9546 | 2.5047e-09 | 0 | 0 | 0 | 0 | 0 | 1 | -90 | 90 | -0.044319 | -0.011129 | 0.044372 | 0.011149
15 | 49 | 2.2291 | 0.85736 | 2.2496e-09 | 0 | 0 | 0 | 0 | 0 | 1 | -90 | 90 | 0.044319 | 0.011129 | -0.044272 | -0.011111
26 | 27 | 1.1365 | 0.43712 | 2.2939e-09 | 0 | 0 | 0 | 0 | 0 | 1 | -90 | 90 | 0.13789 | 0.034731 | -0.13766 | -0.034642
26 | 24 | 0.87933 | 0.33821 | 1.7748e-09 | 0 | 0 | 0 | 0 | 0 | 1 | -90 | 90 | -0.18226 | -0.04588 | 0.18257 | 0.046001
49 | 50 | 4.5762 | 1.7601 | 4.6182e-09 | 0 | 0 | 0 | 0 | 0 | 1 | -90 | 90 | 0.037536 | 0.0094225 | -0.037466 | -0.0093961
14 | 46 | 2.0589 | 0.79188 | 2.0778e-09 | 0 | 0 | 0 | 0 | 0 | 1 | -90 | 90 | 0.0095117 | 0.002383 | -0.0095097 | -0.0023824
14 | 47 | 2.1047 | 0.8095 | 2.124e-09 | 0 | 0 | 0 | 0 | 0 | 1 | -90 | 90 | -0.031958 | -0.0080121 | 0.031981 | 0.0080209
14 | 43 | 3.2813 | 1.262 | 3.3114e-09 | 0 | 0 | 0 | 0 | 0 | 1 | -90 | 90 | 0.022446 | 0.0056291 | -0.022428 | -0.0056225
46 | 29 | 7.6178 | 2.9299 | 7.6877e-09 | 0 | 0 | 0 | 0 | 0 | 1 | -90 | 90 | 0.0071453 | 0.0017898 | -0.007141 | -0.001789
47 | 50 | 0.27427 | 0.10549 | 2.7678e-10 | 0 | 0 | 0 | 0 | 0 | 1 | -90 | 90 | -0.037462 | -0.0093945 | 0.037466 | 0.0093961
43 | 44 | 2.7384 | 1.0532 | 2.7635e-09 | 0 | 0 | 0 | 0 | 0 | 1 | -90 | 90 | 0.019794 | 0.0049625 | -0.019783 | -0.0049582
29 | 42 | 2.283 | 0.87808 | 2.304e-09 | 0 | 0 | 0 | 0 | 0 | 1 | -90 | 90 | 0.007141 | 0.001789 | -0.0071398 | -0.0017887
42 | 41 | 0.89585 | 0.34456 | 9.0407e-10 | 0 | 0 | 0 | 0 | 0 | 1 | -90 | 90 | 0.0052211 | 0.0013078 | -0.0052209 | -0.0013078
17 | 19 | 2.6122 | 1.0047 | 2.6361e-09 | 0 | 0 | 0 | 0 | 0 | 1 | -90 | 90 | 0.032631 | 0.0081833 | -0.032601 | -0.0081717
44 | 45 | 2.5387 | 0.97643 | 2.562e-09 | 0 | 0 | 0 | 0 | 0 | 1 | -90 | 90 | 0.016002 | 0.0040106 | -0.015995 | -0.0040081
24 | 22 | 0.58523 | 0.22509 | 1.1812e-09 | 0 | 0 | 0 | 0 | 0 | 1 | -90 | 90 | -0.19548 | -0.049235 | 0.19572 | 0.049327
19 | 35 | 1.2359 | 0.47536 | 1.2473e-09 | 0 | 0 | 0 | 0 | 0 | 1 | -90 | 90 | 0.026039 | 0.0065273 | -0.02603 | -0.0065238
18 | 48 | 0.45953 | 0.17674 | 4.6374e-10 | 0 | 0 | 0 | 0 | 0 | 1 | -90 | 90 | -0.0043006 | -0.0010778 | 0.0043006 | 0.0010778
48 | 25 | 2.7383 | 1.0532 | 2.7634e-09 | 0 | 0 | 0 | 0 | 0 | 1 | -90 | 90 | -0.0079767 | -0.0019991 | 0.0079785 | 0.0019995
25 | 23 | 1.3856 | 0.53293 | 2.7967e-09 | 0 | 0 | 0 | 0 | 0 | 1 | -90 | 90 | 0.20457 | 0.051644 | -0.20396 | -0.051407
22 | 23 | 0.2617 | 0.10065 | 5.282e-10 | 0 | 0 | 0 | 0 | 0 | 1 | -90 | 90 | -0.20025 | -0.050464 | 0.20037 | 0.050507
41 | 40 | 3.1092 | 1.1959 | 3.1377e-09 | 0 | 0 | 0 | 0 | 0 | 1 | -90 | 90 | 0.0052209 | 0.0013078 | -0.0052199 | -0.0013078
30 | 31 | 3.5283 | 1.3571 | 3.5607e-09 | 0 | 0 | 0 | 0 | 0 | 1 | -90 | 90 | -0.0020569 | -0.00051551 | 0.0020571 | 0.00051523
31 | 33 | 3.9799 | 1.5307 | 4.0164e-09 | 0 | 0 | 0 | 0 | 0 | 1 | -90 | 90 | -0.0049729 | -0.001246 | 0.004974 | 0.001246
33 | 45 | 0.85214 | 0.32774 | 8.5996e-10 | 0 | 0 | 0 | 0 | 0 | 1 | -90 | 90 | -0.010388 | -0.0026028 | 0.010389 | 0.0026031
38 | 36 | 1.4546 | 0.55947 | 1.468e-09 | 0 | 0 | 0 | 0 | 0 | 1 | -90 | 90 | -0.00062826 | -0.00015746 | 0.00062826 | 0.00015732
36 | 37 | 2.1842 | 0.84008 | 2.2043e-09 | 0 | 0 | 0 | 0 | 0 | 1 | -90 | 90 | -0.0014621 | -0.00036629 | 0.0014621 | 0.0003661
37 | 39 | 0.72391 | 0.27843 | 7.3055e-10 | 0 | 0 | 0 | 0 | 0 | 1 | -90 | 90 | -0.0035224 | -0.00088246 | 0.0035225 | 0.00088242
39 | 40 | 0.85161 | 0.32754 | 8.5943e-10 | 0 | 0 | 0 | 0 | 0 | 1 | -90 | 90 | -0.0043688 | -0.0010945 | 0.0043689 | 0.0010945