## bus_data
BUS_I | BUS_TYPE | Pd | Qd | Gs | Bs | area | Vm | Va | baseKV | zone | Vmax | Vmin
1 | 1 | 0.087522 | 0.021935 | 0 | 0 | 1 | 0.99842 | -0.011086 | 0.4 | 1 | 1.1 | 0.9
2 | 3 | 0 | 0 | 0 | 0 | 1 | 1 | 0 | 0.4 | 1 | 1.1 | 0.9
4 | 1 | 0.091257 | 0.022871 | 0 | 0 | 1 | 0.99637 | -0.02543 | 0.4 | 1 | 1.1 | 0.9

## generator_data
GEN_BUS | PG | QG | QMAX | QMIN | VG | MBASE | GEN_STATUS | PMAX | PMIN
2 | 0.17924 | 0.044981 | 10 | -10 | 1 | 100 | 1 | 10 | 0

## branch_data
F_BUS | T_BUS | BR_R | BR_X | BR_B | RATE_A | RATE_B | RATE_C | TAP | SHIFT | BR_STATUS | ANGMIN | ANGMAX | P_in | Q_in | P_out | Q_out
1 | 2 | 1.6473 | 0.63358 | 1.6624e-09 | 0 | 0 | 0 | 0 | 0 | 1 | -90 | 90 | -0.087522 | -0.021935 | 0.087656 | 0.021987
2 | 4 | 3.6165 | 1.391 | 3.6497e-09 | 0 | 0 | 0 | 0 | 0 | 1 | -90 | 90 | 0.09158 | 0.022995 | -0.091257 | -0.022871