## bus_data
BUS_I | BUS_TYPE | Pd | Qd | Gs | Bs | area | Vm | Va | baseKV | zone | Vmax | Vmin
20 | 1 | 0.00073494 | 0.00018419 | 0 | 0 | 1 | 0.99504 | -0.0346 | 0.4 | 1 | 1.1 | 0.9
21 | 1 | 0.024303 | 0.0060909 | 0 | 0 | 1 | 0.99385 | -0.043015 | 0.4 | 1 | 1.1 | 0.9
22 | 1 | 0 | 0 | 0 | 0 | 1 | 0.99549 | -0.031476 | 0.4 | 1 | 1.1 | 0.9
23 | 1 | 0 | 0 | 0 | 0 | 1 | 0.99312 | -0.048147 | 0.4 | 1 | 1.1 | 0.9
24 | 1 | 0.00038569 | 9.6663e-05 | 0 | 0 | 1 | 0.9954 | -0.032129 | 0.4 | 1 | 1.1 | 0.9
25 | 1 | 0.003937 | 0.00098672 | 0 | 0 | 1 | 0.9965 | -0.0244 | 0.4 | 1 | 1.1 | 0.9
27 | 1 | 0 | 0 | 0 | 0 | 1 | 0.99243 | -0.053017 | 0.4 | 1 | 1.1 | 0.9
28 | 1 | 0 | 0 | 0 | 0 | 1 | 0.99503 | -0.034791 | 0.4 | 1 | 1.1 | 0.9
29 | 1 | 0 | 0 | 0 | 0 | 1 | 0.99904 | -0.0066249 | 0.4 | 1 | 1.1 | 0.9
26 | 3 | 0.0011177 | 0.00028012 | 0 | 0 | 1 | 1 | 0 | 0.4 | 1 | 1.1 | 0.9
40 | 1 | 0.00090195 | 0.00022605 | 0 | 0 | 1 | 0.9924 | -0.053207 | 0.4 | 1 | 1.1 | 0.9
38 | 1 | 0.0040525 | 0.0010157 | 0 | 0 | 1 | 0.99134 | -0.060688 | 0.4 | 1 | 1.1 | 0.9
42 | 1 | 0 | 0 | 0 | 0 | 1 | 0.99473 | -0.036921 | 0.4 | 1 | 1.1 | 0.9
33 | 1 | 0.0011242 | 0.00028175 | 0 | 0 | 1 | 0.9981 | -0.013116 | 0.4 | 1 | 1.1 | 0.9
30 | 1 | 0.00071537 | 0.00017929 | 0 | 0 | 1 | 0.98782 | -0.084494 | 0.4 | 1 | 1.1 | 0.9
31 | 1 | 0 | 0 | 0 | 0 | 1 | 0.99443 | -0.038404 | 0.4 | 1 | 1.1 | 0.9
32 | 1 | 0 | 0 | 0 | 0 | 1 | 0.98059 | -0.13564 | 0.4 | 1 | 1.1 | 0.9
34 | 1 | 0.0012638 | 0.00031673 | 0 | 0 | 1 | 0.99439 | -0.038692 | 0.4 | 1 | 1.1 | 0.9
35 | 1 | 0.0066593 | 0.001669 | 0 | 0 | 1 | 0.98038 | -0.13712 | 0.4 | 1 | 1.1 | 0.9
36 | 1 | 0 | 0 | 0 | 0 | 1 | 0.97754 | -0.15738 | 0.4 | 1 | 1.1 | 0.9
47 | 1 | 0.00010541 | 2.6418e-05 | 0 | 0 | 1 | 0.98054 | -0.136 | 0.4 | 1 | 1.1 | 0.9
239 | 1 | 0.033496 | 0.008395 | 0 | 0 | 1 | 0.97673 | -0.16314 | 0.4 | 1 | 1.1 | 0.9
39 | 1 | 0.023388 | 0.0058616 | 0 | 0 | 1 | 0.99107 | -0.062582 | 0.4 | 1 | 1.1 | 0.9
43 | 1 | 0.00063503 | 0.00015915 | 0 | 0 | 1 | 0.99432 | -0.03981 | 0.4 | 1 | 1.1 | 0.9
44 | 1 | 0.0012797 | 0.00032071 | 0 | 0 | 1 | 0.99432 | -0.039813 | 0.4 | 1 | 1.1 | 0.9
45 | 1 | 0.0010034 | 0.00025148 | 0 | 0 | 1 | 0.97233 | -0.19474 | 0.4 | 1 | 1.1 | 0.9
46 | 1 | 0.0081327 | 0.0020383 | 0 | 0 | 1 | 0.97199 | -0.19721 | 0.4 | 1 | 1.1 | 0.9

## generator_data
GEN_BUS | PG | QG | QMAX | QMIN | VG | MBASE | GEN_STATUS | PMAX | PMIN
26 | 0.11483 | 0.028973 | 10 | -10 | 1 | 100 | 1 | 10 | 0

## branch_data
F_BUS | T_BUS | BR_R | BR_X | BR_B | RATE_A | RATE_B | RATE_C | TAP | SHIFT | BR_STATUS | ANGMIN | ANGMAX | P_in | Q_in | P_out | Q_out
20 | 21 | 2.0584 | 0.79171 | 2.0773e-09 | 0 | 0 | 0 | 0 | 0 | 1 | -90 | 90 | 0.052782 | 0.013245 | -0.05272 | -0.013222
20 | 22 | 0.75508 | 0.29042 | 7.6201e-10 | 0 | 0 | 0 | 0 | 0 | 1 | -90 | 90 | -0.053517 | -0.013429 | 0.05354 | 0.013438
21 | 23 | 2.3276 | 0.89523 | 2.349e-09 | 0 | 0 | 0 | 0 | 0 | 1 | -90 | 90 | 0.028417 | 0.0071309 | -0.028397 | -0.0071234
22 | 24 | 3.6003 | 1.3847 | 3.6333e-09 | 0 | 0 | 0 | 0 | 0 | 1 | -90 | 90 | 0.0023026 | 0.0005719 | -0.0023024 | -0.00057219
22 | 25 | 1.6405 | 0.63095 | 1.6555e-09 | 0 | 0 | 0 | 0 | 0 | 1 | -90 | 90 | -0.055843 | -0.01401 | 0.055898 | 0.014031
23 | 27 | 2.2052 | 0.84815 | 2.2254e-09 | 0 | 0 | 0 | 0 | 0 | 1 | -90 | 90 | 0.028397 | 0.0071234 | -0.028378 | -0.0071162
24 | 28 | 17.6514 | 6.789 | 1.7813e-08 | 0 | 0 | 0 | 0 | 0 | 1 | -90 | 90 | 0.0019167 | 0.00047552 | -0.001916 | -0.00047702
25 | 29 | 3.8628 | 1.4857 | 3.8982e-09 | 0 | 0 | 0 | 0 | 0 | 1 | -90 | 90 | -0.059835 | -0.015018 | 0.059983 | 0.015074
27 | 40 | 2.7053 | 1.0405 | 2.7302e-09 | 0 | 0 | 0 | 0 | 0 | 1 | -90 | 90 | 0.00090197 | 0.00022579 | -0.00090195 | -0.00022605
27 | 38 | 3.582 | 1.3777 | 3.6148e-09 | 0 | 0 | 0 | 0 | 0 | 1 | -90 | 90 | 0.027476 | 0.0068904 | -0.027447 | -0.0068795
28 | 42 | 14.1918 | 5.4584 | 1.4322e-08 | 0 | 0 | 0 | 0 | 0 | 1 | -90 | 90 | 0.001916 | 0.00047702 | -0.0019154 | -0.00047822
29 | 33 | 1.6029 | 0.6165 | 3.2352e-09 | 0 | 0 | 0 | 0 | 0 | 1 | -90 | 90 | 0.053627 | 0.013578 | -0.053577 | -0.013559
29 | 26 | 0.76785 | 0.29533 | 1.5498e-09 | 0 | 0 | 0 | 0 | 0 | 1 | -90 | 90 | -0.11361 | -0.028652 | 0.11371 | 0.028692
38 | 39 | 1.0369 | 0.39879 | 1.0464e-09 | 0 | 0 | 0 | 0 | 0 | 1 | -90 | 90 | 0.023394 | 0.0058639 | -0.023388 | -0.0058616
42 | 43 | 19.3689 | 7.4496 | 1.9547e-08 | 0 | 0 | 0 | 0 | 0 | 1 | -90 | 90 | 0.0019154 | 0.00047822 | -0.0019147 | -0.00047986
33 | 31 | 6.3519 | 2.443 | 1.282e-08 | 0 | 0 | 0 | 0 | 0 | 1 | -90 | 90 | 0.052453 | 0.013277 | -0.052267 | -0.013207
30 | 31 | 11.7491 | 4.5189 | 1.1857e-08 | 0 | 0 | 0 | 0 | 0 | 1 | -90 | 90 | -0.050674 | -0.012765 | 0.051003 | 0.01289
30 | 32 | 13.0442 | 5.017 | 1.3164e-08 | 0 | 0 | 0 | 0 | 0 | 1 | -90 | 90 | 0.049959 | 0.012586 | -0.049604 | -0.012451
31 | 34 | 2.9394 | 1.1305 | 2.9664e-09 | 0 | 0 | 0 | 0 | 0 | 1 | -90 | 90 | 0.0012638 | 0.00031645 | -0.0012638 | -0.00031673
32 | 35 | 2.7913 | 1.0736 | 2.8169e-09 | 0 | 0 | 0 | 0 | 0 | 1 | -90 | 90 | 0.0066606 | 0.0016692 | -0.0066592 | -0.001669
32 | 36 | 6.3629 | 2.4473 | 6.4213e-09 | 0 | 0 | 0 | 0 | 0 | 1 | -90 | 90 | 0.042838 | 0.010759 | -0.042709 | -0.01071
32 | 47 | 37.8691 | 14.565 | 3.8217e-08 | 0 | 0 | 0 | 0 | 0 | 1 | -90 | 90 | 0.00010541 | 2.2745e-05 | -0.00010541 | -2.6418e-05
36 | 239 | 1.6799 | 0.6461 | 1.6953e-09 | 0 | 0 | 0 | 0 | 0 | 1 | -90 | 90 | 0.042709 | 0.01071 | -0.042675 | -0.010697
239 | 45 | 42.6988 | 16.4226 | 4.3091e-08 | 0 | 0 | 0 | 0 | 0 | 1 | -90 | 90 | 0.0091788 | 0.0023018 | -0.0091388 | -0.0022905
43 | 44 | 0.023529 | 0.0090497 | 2.3745e-11 | 0 | 0 | 0 | 0 | 0 | 1 | -90 | 90 | 0.0012797 | 0.00032071 | -0.0012797 | -0.00032071
45 | 46 | 3.7396 | 1.4383 | 3.7739e-09 | 0 | 0 | 0 | 0 | 0 | 1 | -90 | 90 | 0.0081354 | 0.002039 | -0.0081326 | -0.0020383