## bus_data
BUS_I | BUS_TYPE | Pd | Qd | Gs | Bs | area | Vm | Va | baseKV | zone | Vmax | Vmin
1 | 1 | 0.0042647 | 0.0010688 | 0 | 0 | 1 | 0.98118 | -0.1318 | 0.4 | 1 | 1.1 | 0.9
2 | 1 | 0.0021158 | 0.00053026 | 0 | 0 | 1 | 0.98179 | -0.12742 | 0.4 | 1 | 1.1 | 0.9
3 | 1 | 0 | 0 | 0 | 0 | 1 | 0.98022 | -0.1386 | 0.4 | 1 | 1.1 | 0.9
4 | 1 | 0.0014767 | 0.00037009 | 0 | 0 | 1 | 0.98352 | -0.1152 | 0.4 | 1 | 1.1 | 0.9
5 | 1 | 0 | 0 | 0 | 0 | 1 | 0.97984 | -0.14131 | 0.4 | 1 | 1.1 | 0.9
6 | 1 | 0.003536 | 0.00088621 | 0 | 0 | 1 | 0.98013 | -0.13923 | 0.4 | 1 | 1.1 | 0.9
7 | 1 | 0.0024535 | 0.00061489 | 0 | 0 | 1 | 0.98364 | -0.11434 | 0.4 | 1 | 1.1 | 0.9
90 | 1 | 0.0025585 | 0.00064122 | 0 | 0 | 1 | 0.97932 | -0.14505 | 0.4 | 1 | 1.1 | 0.9
8 | 1 | 0.0014615 | 0.00036628 | 0 | 0 | 1 | 0.98545 | -0.10155 | 0.4 | 1 | 1.1 | 0.9
9 | 1 | 0.0026224 | 0.00065724 | 0 | 0 | 1 | 0.98563 | -0.10029 | 0.4 | 1 | 1.1 | 0.9
32 | 1 | 0 | 0 | 0 | 0 | 1 | 0.98683 | -0.091801 | 0.4 | 1 | 1.1 | 0.9
24 | 1 | 0.0019419 | 0.00048668 | 0 | 0 | 1 | 0.99182 | -0.056864 | 0.4 | 1 | 1.1 | 0.9
25 | 1 | 0.0058156 | 0.0014575 | 0 | 0 | 1 | 0.99216 | -0.054487 | 0.4 | 1 | 1.1 | 0.9
26 | 1 | 0.0023853 | 0.00059781 | 0 | 0 | 1 | 0.9913 | -0.060539 | 0.4 | 1 | 1.1 | 0.9
27 | 1 | 0 | 0 | 0 | 0 | 1 | 0.99273 | -0.050483 | 0.4 | 1 | 1.1 | 0.9
28 | 1 | 0 | 0 | 0 | 0 | 1 | 0.99119 | -0.061336 | 0.4 | 1 | 1.1 | 0.9
33 | 1 | 0.0013644 | 0.00034195 | 0 | 0 | 1 | 0.99723 | -0.019165 | 0.4 | 1 | 1.1 | 0.9
31 | 1 | 0.0014527 | 0.00036409 | 0 | 0 | 1 | 0.99158 | -0.058488 | 0.4 | 1 | 1.1 | 0.9
37 | 1 | 0.0024513 | 0.00061435 | 0 | 0 | 1 | 0.99082 | -0.063943 | 0.4 | 1 | 1.1 | 0.9
36 | 1 | 0.0014493 | 0.00036322 | 0 | 0 | 1 | 0.99118 | -0.061416 | 0.4 | 1 | 1.1 | 0.9
29 | 1 | 0.001141 | 0.00028597 | 0 | 0 | 1 | 0.99133 | -0.06021 | 0.4 | 1 | 1.1 | 0.9
30 | 1 | 0.0026001 | 0.00065164 | 0 | 0 | 1 | 0.99014 | -0.068533 | 0.4 | 1 | 1.1 | 0.9
88 | 1 | 0.0020342 | 0.00050981 | 0 | 0 | 1 | 0.98662 | -0.093274 | 0.4 | 1 | 1.1 | 0.9
34 | 3 | 0.0031481 | 0.00078898 | 0 | 0 | 1 | 1 | 0 | 0.4 | 1 | 1.1 | 0.9
35 | 1 | 0.002023 | 0.00050701 | 0 | 0 | 1 | 0.97491 | -0.17658 | 0.4 | 1 | 1.1 | 0.9
62 | 1 | 0.0020137 | 0.00050467 | 0 | 0 | 1 | 0.97493 | -0.17644 | 0.4 | 1 | 1.1 | 0.9
38 | 1 | 0.0025849 | 0.00064783 | 0 | 0 | 1 | 0.99013 | -0.068832 | 0.4 | 1 | 1.1 | 0.9
39 | 1 | 0 | 0 | 0 | 0 | 1 | 0.98976 | -0.071437 | 0.4 | 1 | 1.1 | 0.9
40 | 1 | 0.0030602 | 0.00076696 | 0 | 0 | 1 | 0.98887 | -0.077731 | 0.4 | 1 | 1.1 | 0.9
68 | 1 | 0 | 0 | 0 | 0 | 1 | 0.98854 | -0.08003 | 0.4 | 1 | 1.1 | 0.9
60 | 1 | 0.0031547 | 0.00079064 | 0 | 0 | 1 | 0.9751 | -0.17524 | 0.4 | 1 | 1.1 | 0.9
63 | 1 | 0 | 0 | 0 | 0 | 1 | 0.97518 | -0.17468 | 0.4 | 1 | 1.1 | 0.9
61 | 1 | 0.0022638 | 0.00056737 | 0 | 0 | 1 | 0.97505 | -0.17558 | 0.4 | 1 | 1.1 | 0.9
64 | 1 | 0.0016078 | 0.00040296 | 0 | 0 | 1 | 0.97588 | -0.16964 | 0.4 | 1 | 1.1 | 0.9
65 | 1 | 0.0031097 | 0.00077936 | 0 | 0 | 1 | 0.97493 | -0.17642 | 0.4 | 1 | 1.1 | 0.9
66 | 1 | 0.0018988 | 0.00047589 | 0 | 0 | 1 | 0.97594 | -0.16918 | 0.4 | 1 | 1.1 | 0.9
72 | 1 | 0.002164 | 0.00054235 | 0 | 0 | 1 | 0.97489 | -0.17673 | 0.4 | 1 | 1.1 | 0.9
67 | 1 | 0.0014759 | 0.00036991 | 0 | 0 | 1 | 0.97705 | -0.16125 | 0.4 | 1 | 1.1 | 0.9
73 | 1 | 0.0025355 | 0.00063544 | 0 | 0 | 1 | 0.97735 | -0.15907 | 0.4 | 1 | 1.1 | 0.9
69 | 1 | 0.011424 | 0.002863 | 0 | 0 | 1 | 0.98841 | -0.08098 | 0.4 | 1 | 1.1 | 0.9
71 | 1 | 0.0023848 | 0.00059769 | 0 | 0 | 1 | 0.97481 | -0.17734 | 0.4 | 1 | 1.1 | 0.9
92 | 1 | 0.0012033 | 0.00030157 | 0 | 0 | 1 | 0.97744 | -0.15848 | 0.4 | 1 | 1.1 | 0.9
104 | 1 | 0.001915 | 0.00047995 | 0 | 0 | 1 | 0.98652 | -0.09402 | 0.4 | 1 | 1.1 | 0.9
89 | 1 | 0.0018705 | 0.00046879 | 0 | 0 | 1 | 0.97827 | -0.15248 | 0.4 | 1 | 1.1 | 0.9
91 | 1 | 0.0021195 | 0.00053121 | 0 | 0 | 1 | 0.97822 | -0.15291 | 0.4 | 1 | 1.1 | 0.9
103 | 1 | 0.002563 | 0.00064235 | 0 | 0 | 1 | 0.98643 | -0.094625 | 0.4 | 1 | 1.1 | 0.9

## generator_data
GEN_BUS | PG | QG | QMAX | QMIN | VG | MBASE | GEN_STATUS | PMAX | PMIN
34 | 0.099158 | 0.025045 | 10 | -10 | 1 | 100 | 1 | 10 | 0

## branch_data
F_BUS | T_BUS | BR_R | BR_X | BR_B | RATE_A | RATE_B | RATE_C | TAP | SHIFT | BR_STATUS | ANGMIN | ANGMAX | P_in | Q_in | P_out | Q_out
1 | 2 | 1.3658 | 0.52532 | 1.3784e-09 | 0 | 0 | 0 | 0 | 0 | 1 | -90 | 90 | -0.040348 | -0.010131 | 0.040373 | 0.01014
1 | 3 | 2.3702 | 0.9116 | 2.3919e-09 | 0 | 0 | 0 | 0 | 0 | 1 | -90 | 90 | 0.036083 | 0.0090618 | -0.036049 | -0.009049
2 | 4 | 3.6318 | 1.3969 | 3.6652e-09 | 0 | 0 | 0 | 0 | 0 | 1 | -90 | 90 | -0.042488 | -0.01067 | 0.042561 | 0.010698
3 | 5 | 1.0461 | 0.40235 | 1.0557e-09 | 0 | 0 | 0 | 0 | 0 | 1 | -90 | 90 | 0.032513 | 0.0081629 | -0.032501 | -0.0081583
3 | 6 | 2.2235 | 0.85518 | 2.2439e-09 | 0 | 0 | 0 | 0 | 0 | 1 | -90 | 90 | 0.0035363 | 0.00088611 | -0.003536 | -0.00088621
4 | 7 | 0.24682 | 0.094933 | 2.4909e-10 | 0 | 0 | 0 | 0 | 0 | 1 | -90 | 90 | -0.044037 | -0.011068 | 0.044043 | 0.01107
5 | 90 | 1.4442 | 0.55546 | 1.4575e-09 | 0 | 0 | 0 | 0 | 0 | 1 | -90 | 90 | 0.032501 | 0.0081583 | -0.032484 | -0.0081519
7 | 8 | 3.4908 | 1.3426 | 3.5229e-09 | 0 | 0 | 0 | 0 | 0 | 1 | -90 | 90 | -0.046496 | -0.011685 | 0.046579 | 0.011716
90 | 89 | 3.1074 | 1.1951 | 3.1359e-09 | 0 | 0 | 0 | 0 | 0 | 1 | -90 | 90 | 0.029926 | 0.0075107 | -0.029895 | -0.0074991
8 | 9 | 0.33532 | 0.12897 | 3.3839e-10 | 0 | 0 | 0 | 0 | 0 | 1 | -90 | 90 | -0.048041 | -0.012082 | 0.048049 | 0.012086
9 | 32 | 2.1349 | 0.82113 | 2.1545e-09 | 0 | 0 | 0 | 0 | 0 | 1 | -90 | 90 | -0.050671 | -0.012743 | 0.050731 | 0.012766
32 | 88 | 2.865 | 1.1019 | 2.8913e-09 | 0 | 0 | 0 | 0 | 0 | 1 | -90 | 90 | 0.0065142 | 0.0016321 | -0.0065129 | -0.0016319
32 | 30 | 5.2075 | 2.0029 | 5.2553e-09 | 0 | 0 | 0 | 0 | 0 | 1 | -90 | 90 | -0.057246 | -0.014398 | 0.057432 | 0.014469
24 | 25 | 1.2036 | 0.46293 | 1.2147e-09 | 0 | 0 | 0 | 0 | 0 | 1 | -90 | 90 | -0.025352 | -0.0063594 | 0.025361 | 0.0063625
24 | 26 | 2.0142 | 0.77469 | 2.0327e-09 | 0 | 0 | 0 | 0 | 0 | 1 | -90 | 90 | 0.02341 | 0.0058727 | -0.023398 | -0.0058683
25 | 27 | 1.6505 | 0.63482 | 1.6657e-09 | 0 | 0 | 0 | 0 | 0 | 1 | -90 | 90 | -0.031176 | -0.00782 | 0.031194 | 0.0078265
26 | 28 | 0.48614 | 0.18698 | 4.906e-10 | 0 | 0 | 0 | 0 | 0 | 1 | -90 | 90 | 0.021013 | 0.0052705 | -0.021011 | -0.0052697
27 | 33 | 4.3331 | 1.6666 | 4.3729e-09 | 0 | 0 | 0 | 0 | 0 | 1 | -90 | 90 | -0.093974 | -0.023656 | 0.094387 | 0.023815
27 | 31 | 1.6538 | 0.63606 | 1.6689e-09 | 0 | 0 | 0 | 0 | 0 | 1 | -90 | 90 | 0.062781 | 0.01583 | -0.062711 | -0.015803
28 | 37 | 1.707 | 0.65654 | 1.7227e-09 | 0 | 0 | 0 | 0 | 0 | 1 | -90 | 90 | 0.019562 | 0.0049065 | -0.019555 | -0.004904
28 | 36 | 0.70224 | 0.27009 | 7.0869e-10 | 0 | 0 | 0 | 0 | 0 | 1 | -90 | 90 | 0.0014493 | 0.00036315 | -0.0014493 | -0.00036322
33 | 34 | 2.6326 | 1.0125 | 2.6567e-09 | 0 | 0 | 0 | 0 | 0 | 1 | -90 | 90 | -0.095752 | -0.024157 | 0.09601 | 0.024256
31 | 29 | 0.36373 | 0.13989 | 3.6706e-10 | 0 | 0 | 0 | 0 | 0 | 1 | -90 | 90 | 0.061258 | 0.015439 | -0.061243 | -0.015433
37 | 38 | 3.6583 | 1.407 | 3.6918e-09 | 0 | 0 | 0 | 0 | 0 | 1 | -90 | 90 | 0.017103 | 0.0042896 | -0.017092 | -0.0042855
29 | 30 | 1.7894 | 0.68822 | 1.8058e-09 | 0 | 0 | 0 | 0 | 0 | 1 | -90 | 90 | 0.060102 | 0.015147 | -0.060032 | -0.015121
88 | 104 | 2.1116 | 0.81216 | 2.131e-09 | 0 | 0 | 0 | 0 | 0 | 1 | -90 | 90 | 0.0044787 | 0.0011221 | -0.0044782 | -0.0011221
35 | 62 | 0.89428 | 0.34395 | 9.0248e-10 | 0 | 0 | 0 | 0 | 0 | 1 | -90 | 90 | -0.002023 | -0.00050702 | 0.002023 | 0.00050695
62 | 61 | 2.6417 | 1.0161 | 2.666e-09 | 0 | 0 | 0 | 0 | 0 | 1 | -90 | 90 | -0.0040367 | -0.0010116 | 0.0040371 | 0.0010116
38 | 39 | 2.295 | 0.88269 | 2.316e-09 | 0 | 0 | 0 | 0 | 0 | 1 | -90 | 90 | 0.014507 | 0.0036377 | -0.014502 | -0.0036359
39 | 40 | 5.5381 | 2.13 | 5.5889e-09 | 0 | 0 | 0 | 0 | 0 | 1 | -90 | 90 | 0.014502 | 0.0036359 | -0.014489 | -0.0036316
40 | 68 | 2.5624 | 0.98556 | 2.586e-09 | 0 | 0 | 0 | 0 | 0 | 1 | -90 | 90 | 0.011429 | 0.0028646 | -0.011425 | -0.0028635
68 | 69 | 1.0582 | 0.40702 | 1.068e-09 | 0 | 0 | 0 | 0 | 0 | 1 | -90 | 90 | 0.011425 | 0.0028635 | -0.011424 | -0.002863
60 | 63 | 2.1979 | 0.84535 | 2.2181e-09 | 0 | 0 | 0 | 0 | 0 | 1 | -90 | 90 | -0.0031546 | -0.00079064 | 0.0031549 | 0.00079052
63 | 64 | 3.6476 | 1.4029 | 3.6811e-09 | 0 | 0 | 0 | 0 | 0 | 1 | -90 | 90 | -0.017117 | -0.0042892 | 0.017129 | 0.0042934
63 | 65 | 2.8248 | 1.0864 | 2.8507e-09 | 0 | 0 | 0 | 0 | 0 | 1 | -90 | 90 | 0.0076607 | 0.0019196 | -0.0076588 | -0.0019192
63 | 61 | 1.7675 | 0.67979 | 1.7837e-09 | 0 | 0 | 0 | 0 | 0 | 1 | -90 | 90 | 0.0063017 | 0.0015791 | -0.0063009 | -0.0015789
64 | 66 | 0.30203 | 0.11617 | 3.048e-10 | 0 | 0 | 0 | 0 | 0 | 1 | -90 | 90 | -0.018737 | -0.0046964 | 0.018738 | 0.0046968
65 | 72 | 0.83743 | 0.32209 | 8.4512e-10 | 0 | 0 | 0 | 0 | 0 | 1 | -90 | 90 | 0.0045492 | 0.0011398 | -0.004549 | -0.0011398
66 | 67 | 4.7733 | 1.8359 | 4.8171e-09 | 0 | 0 | 0 | 0 | 0 | 1 | -90 | 90 | -0.020637 | -0.0051727 | 0.02066 | 0.005181
72 | 71 | 3.1443 | 1.2094 | 3.1732e-09 | 0 | 0 | 0 | 0 | 0 | 1 | -90 | 90 | 0.002385 | 0.00059747 | -0.0023848 | -0.00059769
67 | 73 | 1.2267 | 0.47181 | 1.238e-09 | 0 | 0 | 0 | 0 | 0 | 1 | -90 | 90 | -0.022136 | -0.0055509 | 0.022142 | 0.0055533
73 | 92 | 0.29677 | 0.11414 | 2.9949e-10 | 0 | 0 | 0 | 0 | 0 | 1 | -90 | 90 | -0.024678 | -0.0061888 | 0.02468 | 0.0061895
92 | 91 | 2.6851 | 1.0327 | 2.7097e-09 | 0 | 0 | 0 | 0 | 0 | 1 | -90 | 90 | -0.025883 | -0.0064911 | 0.025903 | 0.0064985
104 | 103 | 2.9934 | 1.1513 | 3.0209e-09 | 0 | 0 | 0 | 0 | 0 | 1 | -90 | 90 | 0.0025632 | 0.00064214 | -0.002563 | -0.00064235
89 | 91 | 0.18946 | 0.072871 | 1.912e-10 | 0 | 0 | 0 | 0 | 0 | 1 | -90 | 90 | 0.028024 | 0.0070304 | -0.028023 | -0.0070297