## bus_data
BUS_I | BUS_TYPE | Pd | Qd | Gs | Bs | area | Vm | Va | baseKV | zone | Vmax | Vmin
21 | 1 | 0.0065288 | 0.0016363 | 0 | 0 | 1 | 0.97334 | -0.18739 | 0.4 | 1 | 1.1 | 0.9
20 | 1 | 0.0035393 | 0.00088704 | 0 | 0 | 1 | 0.97345 | -0.18665 | 0.4 | 1 | 1.1 | 0.9
100 | 1 | 0.0037451 | 0.0009386 | 0 | 0 | 1 | 0.97252 | -0.19333 | 0.4 | 1 | 1.1 | 0.9
13 | 1 | 0.0023716 | 0.00059437 | 0 | 0 | 1 | 0.9718 | -0.19847 | 0.4 | 1 | 1.1 | 0.9
10 | 1 | 0.0015752 | 0.00039477 | 0 | 0 | 1 | 0.97125 | -0.20249 | 0.4 | 1 | 1.1 | 0.9
11 | 1 | 0.002375 | 0.00059524 | 0 | 0 | 1 | 0.97149 | -0.20072 | 0.4 | 1 | 1.1 | 0.9
12 | 1 | 0.0015381 | 0.00038548 | 0 | 0 | 1 | 0.9712 | -0.2028 | 0.4 | 1 | 1.1 | 0.9
102 | 1 | 0.0048544 | 0.0012166 | 0 | 0 | 1 | 0.97059 | -0.20723 | 0.4 | 1 | 1.1 | 0.9
14 | 1 | 0.0018132 | 0.00045444 | 0 | 0 | 1 | 0.97833 | -0.15171 | 0.4 | 1 | 1.1 | 0.9
15 | 1 | 0.0018165 | 0.00045527 | 0 | 0 | 1 | 0.97771 | -0.15614 | 0.4 | 1 | 1.1 | 0.9
16 | 1 | 0 | 0 | 0 | 0 | 1 | 0.98054 | -0.13599 | 0.4 | 1 | 1.1 | 0.9
17 | 1 | 0.00284 | 0.00071178 | 0 | 0 | 1 | 0.97676 | -0.16292 | 0.4 | 1 | 1.1 | 0.9
18 | 1 | 0.0029377 | 0.00073625 | 0 | 0 | 1 | 0.98177 | -0.12723 | 0.4 | 1 | 1.1 | 0.9
19 | 1 | 0.0021033 | 0.00052714 | 0 | 0 | 1 | 0.98048 | -0.13637 | 0.4 | 1 | 1.1 | 0.9
98 | 1 | 0.0041912 | 0.0010504 | 0 | 0 | 1 | 0.97602 | -0.1682 | 0.4 | 1 | 1.1 | 0.9
85 | 1 | 0 | 0 | 0 | 0 | 1 | 0.98207 | -0.12511 | 0.4 | 1 | 1.1 | 0.9
93 | 1 | 0.0025378 | 0.00063604 | 0 | 0 | 1 | 0.97544 | -0.17233 | 0.4 | 1 | 1.1 | 0.9
97 | 1 | 0.0028542 | 0.00071534 | 0 | 0 | 1 | 0.98383 | -0.11271 | 0.4 | 1 | 1.1 | 0.9
84 | 1 | 0.0015405 | 0.00038607 | 0 | 0 | 1 | 0.98175 | -0.12744 | 0.4 | 1 | 1.1 | 0.9
22 | 1 | 0.0019075 | 0.00047806 | 0 | 0 | 1 | 0.97442 | -0.17968 | 0.4 | 1 | 1.1 | 0.9
23 | 1 | 0.0019008 | 0.00047638 | 0 | 0 | 1 | 0.97504 | -0.17521 | 0.4 | 1 | 1.1 | 0.9
41 | 1 | 0.0020867 | 0.00052298 | 0 | 0 | 1 | 0.99752 | -0.017359 | 0.4 | 1 | 1.1 | 0.9
42 | 1 | 0 | 0 | 0 | 0 | 1 | 0.9964 | -0.025208 | 0.4 | 1 | 1.1 | 0.9
43 | 1 | 0 | 0 | 0 | 0 | 1 | 0.99893 | -0.0074938 | 0.4 | 1 | 1.1 | 0.9
44 | 1 | 0.0024187 | 0.00060619 | 0 | 0 | 1 | 0.99622 | -0.026473 | 0.4 | 1 | 1.1 | 0.9
45 | 1 | 0.0080939 | 0.0020285 | 0 | 0 | 1 | 0.99636 | -0.025544 | 0.4 | 1 | 1.1 | 0.9
46 | 3 | 0.0087282 | 0.0021875 | 0 | 0 | 1 | 1 | 0 | 0.4 | 1 | 1.1 | 0.9
47 | 1 | 0.0095519 | 0.0023939 | 0 | 0 | 1 | 0.99831 | -0.011804 | 0.4 | 1 | 1.1 | 0.9
54 | 1 | 0 | 0 | 0 | 0 | 1 | 0.99604 | -0.027781 | 0.4 | 1 | 1.1 | 0.9
58 | 1 | 0.0027903 | 0.00069932 | 0 | 0 | 1 | 0.99603 | -0.027869 | 0.4 | 1 | 1.1 | 0.9
52 | 1 | 0.0018339 | 0.00045963 | 0 | 0 | 1 | 0.99977 | -0.0016087 | 0.4 | 1 | 1.1 | 0.9
79 | 1 | 0.0097635 | 0.002447 | 0 | 0 | 1 | 0.99818 | -0.012771 | 0.4 | 1 | 1.1 | 0.9
55 | 1 | 0 | 0 | 0 | 0 | 1 | 0.99581 | -0.029409 | 0.4 | 1 | 1.1 | 0.9
57 | 1 | 0.0018647 | 0.00046734 | 0 | 0 | 1 | 0.99601 | -0.027946 | 0.4 | 1 | 1.1 | 0.9
50 | 1 | 0.0021419 | 0.00053681 | 0 | 0 | 1 | 0.99831 | -0.011638 | 0.4 | 1 | 1.1 | 0.9
80 | 1 | 0.0026477 | 0.00066359 | 0 | 0 | 1 | 0.99816 | -0.012882 | 0.4 | 1 | 1.1 | 0.9
48 | 1 | 0.0028567 | 0.00071596 | 0 | 0 | 1 | 0.99547 | -0.031259 | 0.4 | 1 | 1.1 | 0.9
49 | 1 | 0.0018913 | 0.000474 | 0 | 0 | 1 | 0.99543 | -0.031507 | 0.4 | 1 | 1.1 | 0.9
51 | 1 | 0.0020243 | 0.00050735 | 0 | 0 | 1 | 0.99523 | -0.032918 | 0.4 | 1 | 1.1 | 0.9
53 | 1 | 0 | 0 | 0 | 0 | 1 | 0.99175 | -0.057084 | 0.4 | 1 | 1.1 | 0.9
56 | 1 | 0 | 0 | 0 | 0 | 1 | 0.98764 | -0.085857 | 0.4 | 1 | 1.1 | 0.9
87 | 1 | 0.0016294 | 0.00040837 | 0 | 0 | 1 | 0.98763 | -0.085887 | 0.4 | 1 | 1.1 | 0.9
86 | 1 | 0.0012756 | 0.00031969 | 0 | 0 | 1 | 0.98754 | -0.086552 | 0.4 | 1 | 1.1 | 0.9
105 | 1 | 0.0040915 | 0.0010254 | 0 | 0 | 1 | 0.99534 | -0.032713 | 0.4 | 1 | 1.1 | 0.9
78 | 1 | 0.002974 | 0.00074535 | 0 | 0 | 1 | 0.98689 | -0.091086 | 0.4 | 1 | 1.1 | 0.9
59 | 1 | 0.0025232 | 0.00063238 | 0 | 0 | 1 | 0.99595 | -0.028369 | 0.4 | 1 | 1.1 | 0.9
74 | 1 | 0.0012568 | 0.00031499 | 0 | 0 | 1 | 0.9868 | -0.091731 | 0.4 | 1 | 1.1 | 0.9
75 | 1 | 0.0010643 | 0.00026674 | 0 | 0 | 1 | 0.98542 | -0.10145 | 0.4 | 1 | 1.1 | 0.9
76 | 1 | 0.002356 | 0.00059047 | 0 | 0 | 1 | 0.98681 | -0.091689 | 0.4 | 1 | 1.1 | 0.9
77 | 1 | 0.0039104 | 0.00098004 | 0 | 0 | 1 | 0.98531 | -0.10221 | 0.4 | 1 | 1.1 | 0.9
81 | 1 | 0 | 0 | 0 | 0 | 1 | 0.984 | -0.1115 | 0.4 | 1 | 1.1 | 0.9
94 | 1 | 0.001042 | 0.00026116 | 0 | 0 | 1 | 0.98393 | -0.112 | 0.4 | 1 | 1.1 | 0.9
95 | 1 | 0.0021365 | 0.00053545 | 0 | 0 | 1 | 0.98371 | -0.11355 | 0.4 | 1 | 1.1 | 0.9
82 | 1 | 0.0015202 | 0.00038101 | 0 | 0 | 1 | 0.98171 | -0.12771 | 0.4 | 1 | 1.1 | 0.9
83 | 1 | 0.0015487 | 0.00038814 | 0 | 0 | 1 | 0.98169 | -0.12785 | 0.4 | 1 | 1.1 | 0.9
96 | 1 | 0.0042028 | 0.0010533 | 0 | 0 | 1 | 0.98366 | -0.11392 | 0.4 | 1 | 1.1 | 0.9

## generator_data
GEN_BUS | PG | QG | QMAX | QMIN | VG | MBASE | GEN_STATUS | PMAX | PMIN
46 | 0.14503 | 0.036578 | 10 | -10 | 1 | 100 | 1 | 10 | 0

## branch_data
F_BUS | T_BUS | BR_R | BR_X | BR_B | RATE_A | RATE_B | RATE_C | TAP | SHIFT | BR_STATUS | ANGMIN | ANGMAX | P_in | Q_in | P_out | Q_out
21 | 20 | 0.39561 | 0.15216 | 3.9924e-10 | 0 | 0 | 0 | 0 | 0 | 1 | -90 | 90 | -0.023019 | -0.0057708 | 0.023021 | 0.0057717
21 | 100 | 4.4489 | 1.7111 | 4.4898e-09 | 0 | 0 | 0 | 0 | 0 | 1 | -90 | 90 | 0.01649 | 0.0041345 | -0.016476 | -0.0041297
20 | 22 | 3.2419 | 1.2469 | 3.2717e-09 | 0 | 0 | 0 | 0 | 0 | 1 | -90 | 90 | -0.02656 | -0.0066587 | 0.026586 | 0.0066683
100 | 13 | 4.9741 | 1.9131 | 5.0197e-09 | 0 | 0 | 0 | 0 | 0 | 1 | -90 | 90 | 0.012731 | 0.0031911 | -0.012722 | -0.0031881
13 | 11 | 2.6664 | 1.0255 | 2.6909e-09 | 0 | 0 | 0 | 0 | 0 | 1 | -90 | 90 | 0.010351 | 0.0025938 | -0.010348 | -0.0025928
10 | 11 | 2.7243 | 1.0478 | 2.7493e-09 | 0 | 0 | 0 | 0 | 0 | 1 | -90 | 90 | -0.0079708 | -0.001997 | 0.0079727 | 0.0019975
10 | 12 | 0.60231 | 0.23166 | 6.0783e-10 | 0 | 0 | 0 | 0 | 0 | 1 | -90 | 90 | 0.0063956 | 0.0016023 | -0.0063954 | -0.0016022
12 | 102 | 11.1914 | 4.3044 | 1.1294e-08 | 0 | 0 | 0 | 0 | 0 | 1 | -90 | 90 | 0.0048573 | 0.0012167 | -0.0048543 | -0.0012166
14 | 15 | 1.3221 | 0.50849 | 1.3342e-09 | 0 | 0 | 0 | 0 | 0 | 1 | -90 | 90 | 0.041919 | 0.010529 | -0.041893 | -0.010519
14 | 16 | 4.5098 | 1.7345 | 4.5512e-09 | 0 | 0 | 0 | 0 | 0 | 1 | -90 | 90 | -0.043732 | -0.010983 | 0.043828 | 0.01102
15 | 17 | 2.1125 | 0.81252 | 2.1319e-09 | 0 | 0 | 0 | 0 | 0 | 1 | -90 | 90 | 0.040077 | 0.010064 | -0.040039 | -0.010049
16 | 18 | 2.4041 | 0.92467 | 2.4262e-09 | 0 | 0 | 0 | 0 | 0 | 1 | -90 | 90 | -0.045932 | -0.011547 | 0.045988 | 0.011568
16 | 19 | 2.2678 | 0.87222 | 2.2886e-09 | 0 | 0 | 0 | 0 | 0 | 1 | -90 | 90 | 0.0021034 | 0.00052697 | -0.0021033 | -0.00052715
17 | 98 | 1.7666 | 0.67945 | 1.7828e-09 | 0 | 0 | 0 | 0 | 0 | 1 | -90 | 90 | 0.037199 | 0.0093377 | -0.037172 | -0.0093274
18 | 85 | 0.54881 | 0.21108 | 5.5384e-10 | 0 | 0 | 0 | 0 | 0 | 1 | -90 | 90 | -0.048925 | -0.012304 | 0.04894 | 0.01231
98 | 93 | 1.5572 | 0.59893 | 1.5715e-09 | 0 | 0 | 0 | 0 | 0 | 1 | -90 | 90 | 0.032981 | 0.008277 | -0.032962 | -0.0082699
85 | 97 | 2.931 | 1.1273 | 2.9579e-09 | 0 | 0 | 0 | 0 | 0 | 1 | -90 | 90 | -0.053551 | -0.013465 | 0.053643 | 0.0135
85 | 84 | 6.3422 | 2.4393 | 6.4004e-09 | 0 | 0 | 0 | 0 | 0 | 1 | -90 | 90 | 0.004611 | 0.001155 | -0.0046095 | -0.0011551
93 | 23 | 1.1766 | 0.45255 | 1.1874e-09 | 0 | 0 | 0 | 0 | 0 | 1 | -90 | 90 | 0.030424 | 0.0076339 | -0.030412 | -0.0076293
97 | 81 | 0.27312 | 0.10505 | 2.7563e-10 | 0 | 0 | 0 | 0 | 0 | 1 | -90 | 90 | -0.056498 | -0.014215 | 0.056507 | 0.014219
84 | 82 | 1.1223 | 0.43165 | 1.1326e-09 | 0 | 0 | 0 | 0 | 0 | 1 | -90 | 90 | 0.003069 | 0.00076898 | -0.0030689 | -0.00076905
22 | 23 | 1.9435 | 0.7475 | 1.9613e-09 | 0 | 0 | 0 | 0 | 0 | 1 | -90 | 90 | -0.028493 | -0.0071463 | 0.028511 | 0.0071529
41 | 42 | 4.6604 | 1.7925 | 4.7031e-09 | 0 | 0 | 0 | 0 | 0 | 1 | -90 | 90 | 0.021814 | 0.005468 | -0.02179 | -0.0054593
41 | 43 | 5.3583 | 2.0609 | 5.4075e-09 | 0 | 0 | 0 | 0 | 0 | 1 | -90 | 90 | -0.023901 | -0.0059909 | 0.023933 | 0.006003
42 | 44 | 2.5059 | 0.9638 | 2.5289e-09 | 0 | 0 | 0 | 0 | 0 | 1 | -90 | 90 | 0.0065149 | 0.0016312 | -0.0065138 | -0.001631
42 | 45 | 0.28391 | 0.1092 | 2.8652e-10 | 0 | 0 | 0 | 0 | 0 | 1 | -90 | 90 | 0.015275 | 0.0038281 | -0.015275 | -0.0038279
43 | 46 | 2.126 | 0.81767 | 2.1455e-09 | 0 | 0 | 0 | 0 | 0 | 1 | -90 | 90 | -0.045911 | -0.011513 | 0.045959 | 0.011531
43 | 47 | 2.5486 | 0.98025 | 2.572e-09 | 0 | 0 | 0 | 0 | 0 | 1 | -90 | 90 | 0.021978 | 0.0055098 | -0.021965 | -0.005505
44 | 54 | 4.1195 | 1.5844 | 4.1573e-09 | 0 | 0 | 0 | 0 | 0 | 1 | -90 | 90 | 0.0040951 | 0.0010248 | -0.0040943 | -0.001025
45 | 58 | 4.1848 | 1.6095 | 4.2232e-09 | 0 | 0 | 0 | 0 | 0 | 1 | -90 | 90 | 0.0071808 | 0.0017993 | -0.0071785 | -0.0017989
46 | 52 | 0.23616 | 0.090829 | 4.7665e-10 | 0 | 0 | 0 | 0 | 0 | 1 | -90 | 90 | 0.090339 | 0.02286 | -0.090319 | -0.022852
47 | 79 | 1.0116 | 0.38907 | 1.0209e-09 | 0 | 0 | 0 | 0 | 0 | 1 | -90 | 90 | 0.012413 | 0.0031111 | -0.012411 | -0.0031105
54 | 55 | 5.1281 | 1.9724 | 5.1752e-09 | 0 | 0 | 0 | 0 | 0 | 1 | -90 | 90 | 0.0040943 | 0.001025 | -0.0040934 | -0.0010251
58 | 57 | 0.22693 | 0.087282 | 2.2902e-10 | 0 | 0 | 0 | 0 | 0 | 1 | -90 | 90 | 0.0043881 | 0.0010996 | -0.0043881 | -0.0010996
52 | 50 | 1.5009 | 0.57728 | 3.0294e-09 | 0 | 0 | 0 | 0 | 0 | 1 | -90 | 90 | 0.088485 | 0.022392 | -0.08836 | -0.022344
79 | 80 | 0.54667 | 0.21026 | 5.5169e-10 | 0 | 0 | 0 | 0 | 0 | 1 | -90 | 90 | 0.0026478 | 0.00066355 | -0.0026477 | -0.00066359
55 | 105 | 10.4148 | 4.0057 | 1.051e-08 | 0 | 0 | 0 | 0 | 0 | 1 | -90 | 90 | 0.0040934 | 0.0010251 | -0.0040915 | -0.0010254
57 | 59 | 2.168 | 0.83384 | 2.1879e-09 | 0 | 0 | 0 | 0 | 0 | 1 | -90 | 90 | 0.0025234 | 0.00063222 | -0.0025232 | -0.00063238
50 | 48 | 2.9975 | 1.1529 | 6.0501e-09 | 0 | 0 | 0 | 0 | 0 | 1 | -90 | 90 | 0.086218 | 0.021807 | -0.08598 | -0.021717
48 | 49 | 0.039109 | 0.015042 | 7.8935e-11 | 0 | 0 | 0 | 0 | 0 | 1 | -90 | 90 | 0.083123 | 0.021001 | -0.08312 | -0.020999
49 | 51 | 0.22769 | 0.087573 | 4.5956e-10 | 0 | 0 | 0 | 0 | 0 | 1 | -90 | 90 | 0.081229 | 0.020525 | -0.081213 | -0.020519
51 | 53 | 3.9859 | 1.533 | 8.0449e-09 | 0 | 0 | 0 | 0 | 0 | 1 | -90 | 90 | 0.079188 | 0.020012 | -0.07892 | -0.01991
53 | 56 | 4.7097 | 1.8114 | 9.5058e-09 | 0 | 0 | 0 | 0 | 0 | 1 | -90 | 90 | 0.07892 | 0.01991 | -0.078603 | -0.019789
56 | 87 | 0.23219 | 0.089304 | 2.3432e-10 | 0 | 0 | 0 | 0 | 0 | 1 | -90 | 90 | 0.0016294 | 0.00040835 | -0.0016294 | -0.00040837
56 | 86 | 0.11578 | 0.044531 | 2.3368e-10 | 0 | 0 | 0 | 0 | 0 | 1 | -90 | 90 | 0.076973 | 0.01938 | -0.076966 | -0.019377
86 | 78 | 0.76711 | 0.29504 | 1.5483e-09 | 0 | 0 | 0 | 0 | 0 | 1 | -90 | 90 | 0.07569 | 0.019058 | -0.075642 | -0.019039
78 | 76 | 0.10605 | 0.040789 | 2.1405e-10 | 0 | 0 | 0 | 0 | 0 | 1 | -90 | 90 | 0.072668 | 0.018294 | -0.072662 | -0.018292
74 | 75 | 1.7984 | 0.69168 | 3.6297e-09 | 0 | 0 | 0 | 0 | 0 | 1 | -90 | 90 | 0.069049 | 0.017386 | -0.068955 | -0.01735
74 | 76 | 0.0076857 | 0.002956 | 1.5512e-11 | 0 | 0 | 0 | 0 | 0 | 1 | -90 | 90 | -0.070306 | -0.017701 | 0.070306 | 0.017701
75 | 77 | 0.14246 | 0.054794 | 1.4377e-10 | 0 | 0 | 0 | 0 | 0 | 1 | -90 | 90 | 0.067891 | 0.017084 | -0.067884 | -0.017081
77 | 81 | 1.8486 | 0.71102 | 1.8656e-09 | 0 | 0 | 0 | 0 | 0 | 1 | -90 | 90 | 0.063974 | 0.016101 | -0.063891 | -0.016069
81 | 94 | 0.85968 | 0.33065 | 8.6757e-10 | 0 | 0 | 0 | 0 | 0 | 1 | -90 | 90 | 0.0073834 | 0.0018503 | -0.0073829 | -0.0018501
94 | 95 | 3.0829 | 1.1857 | 3.1112e-09 | 0 | 0 | 0 | 0 | 0 | 1 | -90 | 90 | 0.0063408 | 0.001589 | -0.0063395 | -0.0015888
95 | 96 | 1.1157 | 0.42912 | 1.1259e-09 | 0 | 0 | 0 | 0 | 0 | 1 | -90 | 90 | 0.004203 | 0.0010533 | -0.0042028 | -0.0010533
82 | 83 | 1.1188 | 0.43032 | 1.1291e-09 | 0 | 0 | 0 | 0 | 0 | 1 | -90 | 90 | 0.0015487 | 0.00038804 | -0.0015487 | -0.00038814