## bus_data
BUS_I | BUS_TYPE | Pd | Qd | Gs | Bs | area | Vm | Va | baseKV | zone | Vmax | Vmin
66 | 1 | 0.0077434 | 0.0019407 | 0 | 0 | 1 | 0.99323 | -0.047457 | 0.4 | 1 | 1.1 | 0.9
68 | 1 | 0 | 0 | 0 | 0 | 1 | 0.99363 | -0.044625 | 0.4 | 1 | 1.1 | 0.9
12 | 1 | 0.0034558 | 0.00086612 | 0 | 0 | 1 | 0.99434 | -0.039614 | 0.4 | 1 | 1.1 | 0.9
71 | 1 | 0.0011866 | 0.00029739 | 0 | 0 | 1 | 0.99321 | -0.047589 | 0.4 | 1 | 1.1 | 0.9
53 | 1 | 0 | 0 | 0 | 0 | 1 | 0.99335 | -0.046588 | 0.4 | 1 | 1.1 | 0.9
11 | 3 | 0.061869 | 0.015506 | 0 | 0 | 1 | 1 | 0 | 0.4 | 1 | 1.1 | 0.9
25 | 1 | 0.0018321 | 0.00045916 | 0 | 0 | 1 | 0.99903 | -0.0068551 | 0.4 | 1 | 1.1 | 0.9
13 | 1 | 0.016025 | 0.0040162 | 0 | 0 | 1 | 0.99341 | -0.046178 | 0.4 | 1 | 1.1 | 0.9
26 | 1 | 0.00050206 | 0.00012583 | 0 | 0 | 1 | 0.99901 | -0.0070049 | 0.4 | 1 | 1.1 | 0.9

## generator_data
GEN_BUS | PG | QG | QMAX | QMIN | VG | MBASE | GEN_STATUS | PMAX | PMIN
11 | 0.092797 | 0.023272 | 10 | -10 | 1 | 100 | 1 | 10 | 0

## branch_data
F_BUS | T_BUS | BR_R | BR_X | BR_B | RATE_A | RATE_B | RATE_C | TAP | SHIFT | BR_STATUS | ANGMIN | ANGMAX | P_in | Q_in | P_out | Q_out
66 | 68 | 4.7004 | 1.8079 | 4.7435e-09 | 0 | 0 | 0 | 0 | 0 | 1 | -90 | 90 | -0.0077434 | -0.0019407 | 0.0077464 | 0.0019414
68 | 12 | 8.3215 | 3.2006 | 8.3979e-09 | 0 | 0 | 0 | 0 | 0 | 1 | -90 | 90 | -0.0077464 | -0.0019414 | 0.0077518 | 0.0019426
12 | 13 | 4.9039 | 1.8861 | 4.9489e-09 | 0 | 0 | 0 | 0 | 0 | 1 | -90 | 90 | 0.017227 | 0.0043177 | -0.017212 | -0.0043122
12 | 11 | 18.0393 | 6.9382 | 1.8205e-08 | 0 | 0 | 0 | 0 | 0 | 1 | -90 | 90 | -0.028435 | -0.0071264 | 0.028592 | 0.0071849
71 | 53 | 10.8012 | 4.1543 | 1.09e-08 | 0 | 0 | 0 | 0 | 0 | 1 | -90 | 90 | -0.0011866 | -0.00029739 | 0.0011868 | 0.00029638
53 | 13 | 4.3995 | 1.6921 | 4.4399e-09 | 0 | 0 | 0 | 0 | 0 | 1 | -90 | 90 | -0.0011868 | -0.00029638 | 0.0011868 | 0.00029597
11 | 25 | 37.9387 | 14.5918 | 3.8287e-08 | 0 | 0 | 0 | 0 | 0 | 1 | -90 | 90 | 0.0023364 | 0.00058163 | -0.0023342 | -0.00058461
25 | 26 | 3.8663 | 1.487 | 3.9018e-09 | 0 | 0 | 0 | 0 | 0 | 1 | -90 | 90 | 0.00050207 | 0.00012544 | -0.00050206 | -0.00012583