## bus_data
BUS_I | BUS_TYPE | Pd | Qd | Gs | Bs | area | Vm | Va | baseKV | zone | Vmax | Vmin
1 | 1 | 0.0020581 | 0.00051581 | 0 | 0 | 1 | 0.98524 | -0.10316 | 0.4 | 1 | 1.1 | 0.9
2 | 1 | 0.00385 | 0.00096491 | 0 | 0 | 1 | 0.98527 | -0.10293 | 0.4 | 1 | 1.1 | 0.9
3 | 1 | 0 | 0 | 0 | 0 | 1 | 0.98516 | -0.10369 | 0.4 | 1 | 1.1 | 0.9
4 | 1 | 0.0028943 | 0.00072539 | 0 | 0 | 1 | 0.98595 | -0.098142 | 0.4 | 1 | 1.1 | 0.9
5 | 1 | 0.0023193 | 0.00058128 | 0 | 0 | 1 | 0.98477 | -0.10649 | 0.4 | 1 | 1.1 | 0.9
92 | 1 | 0.0048852 | 0.0012243 | 0 | 0 | 1 | 0.9872 | -0.089318 | 0.4 | 1 | 1.1 | 0.9
12 | 1 | 0.0038788 | 0.00097211 | 0 | 0 | 1 | 0.98473 | -0.10674 | 0.4 | 1 | 1.1 | 0.9
93 | 1 | 0 | 0 | 0 | 0 | 1 | 0.98761 | -0.086364 | 0.4 | 1 | 1.1 | 0.9
13 | 1 | 0 | 0 | 0 | 0 | 1 | 0.98362 | -0.11465 | 0.4 | 1 | 1.1 | 0.9
6 | 1 | 0.00085726 | 0.00021485 | 0 | 0 | 1 | 0.97646 | -0.16675 | 0.4 | 1 | 1.1 | 0.9
7 | 1 | 0.0023232 | 0.00058224 | 0 | 0 | 1 | 0.9765 | -0.16646 | 0.4 | 1 | 1.1 | 0.9
8 | 1 | 0.00030673 | 7.6873e-05 | 0 | 0 | 1 | 0.9764 | -0.16714 | 0.4 | 1 | 1.1 | 0.9
9 | 1 | 0.00083496 | 0.00020926 | 0 | 0 | 1 | 0.97652 | -0.16626 | 0.4 | 1 | 1.1 | 0.9
39 | 1 | 0.00020494 | 5.1362e-05 | 0 | 0 | 1 | 0.97556 | -0.17323 | 0.4 | 1 | 1.1 | 0.9
96 | 1 | 0.0012419 | 0.00031125 | 0 | 0 | 1 | 0.98007 | -0.14069 | 0.4 | 1 | 1.1 | 0.9
97 | 1 | 0.0006265 | 0.00015702 | 0 | 0 | 1 | 0.98011 | -0.14045 | 0.4 | 1 | 1.1 | 0.9
10 | 1 | 0 | 0 | 0 | 0 | 1 | 0.977 | -0.16283 | 0.4 | 1 | 1.1 | 0.9
38 | 1 | 0.00037477 | 9.3925e-05 | 0 | 0 | 1 | 0.97554 | -0.17337 | 0.4 | 1 | 1.1 | 0.9
41 | 1 | 0.0013705 | 0.00034349 | 0 | 0 | 1 | 0.97554 | -0.17336 | 0.4 | 1 | 1.1 | 0.9
54 | 1 | 0.00073398 | 0.00018395 | 0 | 0 | 1 | 0.97553 | -0.17343 | 0.4 | 1 | 1.1 | 0.9
11 | 1 | 0 | 0 | 0 | 0 | 1 | 0.97794 | -0.15608 | 0.4 | 1 | 1.1 | 0.9
67 | 1 | 0.00049276 | 0.0001235 | 0 | 0 | 1 | 0.98162 | -0.12958 | 0.4 | 1 | 1.1 | 0.9
53 | 1 | 0 | 0 | 0 | 0 | 1 | 0.97487 | -0.17837 | 0.4 | 1 | 1.1 | 0.9
42 | 1 | 0.0025334 | 0.00063492 | 0 | 0 | 1 | 0.97395 | -0.18504 | 0.4 | 1 | 1.1 | 0.9
43 | 1 | 0.00066126 | 0.00016573 | 0 | 0 | 1 | 0.97396 | -0.18503 | 0.4 | 1 | 1.1 | 0.9
44 | 1 | 0 | 0 | 0 | 0 | 1 | 0.97408 | -0.18413 | 0.4 | 1 | 1.1 | 0.9
51 | 1 | 0.0004835 | 0.00012118 | 0 | 0 | 1 | 0.97421 | -0.18322 | 0.4 | 1 | 1.1 | 0.9
50 | 1 | 0.00033823 | 8.4769e-05 | 0 | 0 | 1 | 0.97393 | -0.18526 | 0.4 | 1 | 1.1 | 0.9
52 | 1 | 0.00049429 | 0.00012388 | 0 | 0 | 1 | 0.97429 | -0.18258 | 0.4 | 1 | 1.1 | 0.9
109 | 1 | 0.00041734 | 0.00010459 | 0 | 0 | 1 | 0.98088 | -0.13492 | 0.4 | 1 | 1.1 | 0.9
104 | 1 | 0 | 0 | 0 | 0 | 1 | 0.98621 | -0.096757 | 0.4 | 1 | 1.1 | 0.9
114 | 1 | 0.00083437 | 0.00020911 | 0 | 0 | 1 | 0.97485 | -0.17853 | 0.4 | 1 | 1.1 | 0.9
14 | 1 | 0 | 0 | 0 | 0 | 1 | 0.98319 | -0.1177 | 0.4 | 1 | 1.1 | 0.9
15 | 1 | 0.0027093 | 0.00067901 | 0 | 0 | 1 | 0.98301 | -0.11896 | 0.4 | 1 | 1.1 | 0.9
17 | 1 | 0.0015235 | 0.00038182 | 0 | 0 | 1 | 0.98318 | -0.11778 | 0.4 | 1 | 1.1 | 0.9
16 | 1 | 0.0039145 | 0.00098106 | 0 | 0 | 1 | 0.98312 | -0.11821 | 0.4 | 1 | 1.1 | 0.9
30 | 1 | 0.003006 | 0.00075337 | 0 | 0 | 1 | 0.98258 | -0.12204 | 0.4 | 1 | 1.1 | 0.9
18 | 1 | 0.00093274 | 0.00023377 | 0 | 0 | 1 | 0.98288 | -0.11987 | 0.4 | 1 | 1.1 | 0.9
31 | 1 | 0.0014989 | 0.00037566 | 0 | 0 | 1 | 0.98253 | -0.1224 | 0.4 | 1 | 1.1 | 0.9
19 | 1 | 0.0021163 | 0.0005304 | 0 | 0 | 1 | 0.98284 | -0.1202 | 0.4 | 1 | 1.1 | 0.9
20 | 1 | 0 | 0 | 0 | 0 | 1 | 0.98222 | -0.1246 | 0.4 | 1 | 1.1 | 0.9
78 | 1 | 0.00091244 | 0.00022868 | 0 | 0 | 1 | 0.98205 | -0.12579 | 0.4 | 1 | 1.1 | 0.9
32 | 1 | 0 | 0 | 0 | 0 | 1 | 0.97924 | -0.14583 | 0.4 | 1 | 1.1 | 0.9
21 | 1 | 0.00050339 | 0.00012616 | 0 | 0 | 1 | 0.97643 | -0.16596 | 0.4 | 1 | 1.1 | 0.9
22 | 1 | 0.00016995 | 4.2593e-05 | 0 | 0 | 1 | 0.97676 | -0.1636 | 0.4 | 1 | 1.1 | 0.9
23 | 1 | 0.0019096 | 0.00047859 | 0 | 0 | 1 | 0.97627 | -0.16713 | 0.4 | 1 | 1.1 | 0.9
24 | 1 | 0.00031075 | 7.7882e-05 | 0 | 0 | 1 | 0.97846 | -0.15141 | 0.4 | 1 | 1.1 | 0.9
74 | 1 | 0.0003268 | 8.1904e-05 | 0 | 0 | 1 | 0.97545 | -0.17296 | 0.4 | 1 | 1.1 | 0.9
37 | 1 | 0.001381 | 0.00034611 | 0 | 0 | 1 | 0.97489 | -0.17705 | 0.4 | 1 | 1.1 | 0.9
35 | 1 | 0.0015859 | 0.00039747 | 0 | 0 | 1 | 0.97484 | -0.17737 | 0.4 | 1 | 1.1 | 0.9
28 | 1 | 0.00031128 | 7.8015e-05 | 0 | 0 | 1 | 0.97888 | -0.14839 | 0.4 | 1 | 1.1 | 0.9
75 | 1 | 0 | 0 | 0 | 0 | 1 | 0.97498 | -0.17638 | 0.4 | 1 | 1.1 | 0.9
46 | 1 | 0 | 0 | 0 | 0 | 1 | 0.97297 | -0.1909 | 0.4 | 1 | 1.1 | 0.9
48 | 1 | 0 | 0 | 0 | 0 | 1 | 0.97291 | -0.19133 | 0.4 | 1 | 1.1 | 0.9
45 | 1 | 0.00018718 | 4.6913e-05 | 0 | 0 | 1 | 0.97339 | -0.18786 | 0.4 | 1 | 1.1 | 0.9
25 | 1 | 0.004872 | 0.001221 | 0 | 0 | 1 | 0.99519 | -0.033353 | 0.4 | 1 | 1.1 | 0.9
26 | 1 | 0.00026583 | 6.6622e-05 | 0 | 0 | 1 | 0.99539 | -0.031919 | 0.4 | 1 | 1.1 | 0.9
27 | 1 | 0 | 0 | 0 | 0 | 1 | 0.99549 | -0.031227 | 0.4 | 1 | 1.1 | 0.9
110 | 1 | 0 | 0 | 0 | 0 | 1 | 0.99322 | -0.047013 | 0.4 | 1 | 1.1 | 0.9
113 | 1 | 0 | 0 | 0 | 0 | 1 | 0.99665 | -0.023211 | 0.4 | 1 | 1.1 | 0.9
94 | 1 | 0.0021498 | 0.00053879 | 0 | 0 | 1 | 0.99162 | -0.058233 | 0.4 | 1 | 1.1 | 0.9
83 | 1 | 0 | 0 | 0 | 0 | 1 | 0.996 | -0.027722 | 0.4 | 1 | 1.1 | 0.9
112 | 3 | 0.00068439 | 0.00017152 | 0 | 0 | 1 | 1 | 0 | 0.4 | 1 | 1.1 | 0.9
29 | 1 | 0.016347 | 0.0040968 | 0 | 0 | 1 | 0.98042 | -0.13745 | 0.4 | 1 | 1.1 | 0.9
33 | 1 | 0.001326 | 0.00033234 | 0 | 0 | 1 | 0.97441 | -0.18047 | 0.4 | 1 | 1.1 | 0.9
34 | 1 | 0.0019262 | 0.00048276 | 0 | 0 | 1 | 0.97428 | -0.18139 | 0.4 | 1 | 1.1 | 0.9
36 | 1 | 0 | 0 | 0 | 0 | 1 | 0.97402 | -0.18333 | 0.4 | 1 | 1.1 | 0.9
47 | 1 | 0 | 0 | 0 | 0 | 1 | 0.97393 | -0.18395 | 0.4 | 1 | 1.1 | 0.9
106 | 1 | 0.0021268 | 0.00053302 | 0 | 0 | 1 | 0.97393 | -0.18394 | 0.4 | 1 | 1.1 | 0.9
49 | 1 | 0.00037102 | 9.2986e-05 | 0 | 0 | 1 | 0.97383 | -0.18467 | 0.4 | 1 | 1.1 | 0.9
76 | 1 | 0 | 0 | 0 | 0 | 1 | 0.97392 | -0.18398 | 0.4 | 1 | 1.1 | 0.9
111 | 1 | 0.00087018 | 0.00021809 | 0 | 0 | 1 | 0.97389 | -0.18423 | 0.4 | 1 | 1.1 | 0.9
86 | 1 | 0.00040797 | 0.00010225 | 0 | 0 | 1 | 0.97385 | -0.18448 | 0.4 | 1 | 1.1 | 0.9
77 | 1 | 0 | 0 | 0 | 0 | 1 | 0.97352 | -0.18684 | 0.4 | 1 | 1.1 | 0.9
91 | 1 | 0.00092248 | 0.0002312 | 0 | 0 | 1 | 0.97349 | -0.18707 | 0.4 | 1 | 1.1 | 0.9
90 | 1 | 0.0015907 | 0.00039866 | 0 | 0 | 1 | 0.97359 | -0.18636 | 0.4 | 1 | 1.1 | 0.9
85 | 1 | 0.0047954 | 0.0012018 | 0 | 0 | 1 | 0.97373 | -0.18532 | 0.4 | 1 | 1.1 | 0.9
87 | 1 | 0 | 0 | 0 | 0 | 1 | 0.97366 | -0.18588 | 0.4 | 1 | 1.1 | 0.9
88 | 1 | 0.00043897 | 0.00011002 | 0 | 0 | 1 | 0.97364 | -0.18597 | 0.4 | 1 | 1.1 | 0.9
89 | 1 | 0.00095058 | 0.00023824 | 0 | 0 | 1 | 0.97358 | -0.18645 | 0.4 | 1 | 1.1 | 0.9
84 | 1 | 0.00060119 | 0.00015067 | 0 | 0 | 1 | 0.99002 | -0.069721 | 0.4 | 1 | 1.1 | 0.9
105 | 1 | 0.00029866 | 7.4851e-05 | 0 | 0 | 1 | 0.97278 | -0.19376 | 0.4 | 1 | 1.1 | 0.9
103 | 1 | 0.0015096 | 0.00037833 | 0 | 0 | 1 | 0.97284 | -0.19185 | 0.4 | 1 | 1.1 | 0.9
101 | 1 | 0.00061383 | 0.00015384 | 0 | 0 | 1 | 0.97287 | -0.19159 | 0.4 | 1 | 1.1 | 0.9
69 | 1 | 0.00080596 | 0.00020199 | 0 | 0 | 1 | 0.97382 | -0.18474 | 0.4 | 1 | 1.1 | 0.9
107 | 1 | 0.00084233 | 0.00021111 | 0 | 0 | 1 | 0.97281 | -0.19201 | 0.4 | 1 | 1.1 | 0.9
102 | 1 | 0.00024904 | 6.2416e-05 | 0 | 0 | 1 | 0.97286 | -0.19165 | 0.4 | 1 | 1.1 | 0.9
68 | 1 | 0.00037194 | 9.3217e-05 | 0 | 0 | 1 | 0.9738 | -0.1849 | 0.4 | 1 | 1.1 | 0.9
66 | 1 | 0 | 0 | 0 | 0 | 1 | 0.97274 | -0.19407 | 0.4 | 1 | 1.1 | 0.9
55 | 1 | 0.00086597 | 0.00021703 | 0 | 0 | 1 | 0.97987 | -0.14212 | 0.4 | 1 | 1.1 | 0.9
56 | 1 | 0 | 0 | 0 | 0 | 1 | 0.97989 | -0.14203 | 0.4 | 1 | 1.1 | 0.9
57 | 1 | 0.00051514 | 0.00012911 | 0 | 0 | 1 | 0.98002 | -0.14108 | 0.4 | 1 | 1.1 | 0.9
108 | 1 | 0.0014338 | 0.00035935 | 0 | 0 | 1 | 0.98068 | -0.13633 | 0.4 | 1 | 1.1 | 0.9
81 | 1 | 0.00064914 | 0.00016269 | 0 | 0 | 1 | 0.99247 | -0.052453 | 0.4 | 1 | 1.1 | 0.9
59 | 1 | 9.3591e-05 | 2.3456e-05 | 0 | 0 | 1 | 0.97233 | -0.19717 | 0.4 | 1 | 1.1 | 0.9
60 | 1 | 0.00020445 | 5.1239e-05 | 0 | 0 | 1 | 0.9723 | -0.19739 | 0.4 | 1 | 1.1 | 0.9
61 | 1 | 0 | 0 | 0 | 0 | 1 | 0.97244 | -0.19635 | 0.4 | 1 | 1.1 | 0.9
62 | 1 | 0.00072793 | 0.00018244 | 0 | 0 | 1 | 0.97228 | -0.1975 | 0.4 | 1 | 1.1 | 0.9
63 | 1 | 0.00073428 | 0.00018403 | 0 | 0 | 1 | 0.97241 | -0.19653 | 0.4 | 1 | 1.1 | 0.9
64 | 1 | 0.00016412 | 4.1132e-05 | 0 | 0 | 1 | 0.97255 | -0.19548 | 0.4 | 1 | 1.1 | 0.9
100 | 1 | 0 | 0 | 0 | 0 | 1 | 0.97212 | -0.1988 | 0.4 | 1 | 1.1 | 0.9
65 | 1 | 0 | 0 | 0 | 0 | 1 | 0.97263 | -0.19492 | 0.4 | 1 | 1.1 | 0.9
71 | 1 | 0.00011191 | 2.8048e-05 | 0 | 0 | 1 | 0.97203 | -0.19946 | 0.4 | 1 | 1.1 | 0.9
72 | 1 | 0 | 0 | 0 | 0 | 1 | 0.97203 | -0.19945 | 0.4 | 1 | 1.1 | 0.9
73 | 1 | 0 | 0 | 0 | 0 | 1 | 0.97204 | -0.19938 | 0.4 | 1 | 1.1 | 0.9
116 | 1 | 0.00015831 | 3.9676e-05 | 0 | 0 | 1 | 0.97204 | -0.19941 | 0.4 | 1 | 1.1 | 0.9
99 | 1 | 0 | 0 | 0 | 0 | 1 | 0.97207 | -0.19919 | 0.4 | 1 | 1.1 | 0.9
98 | 1 | 0.00011322 | 2.8376e-05 | 0 | 0 | 1 | 0.97207 | -0.19915 | 0.4 | 1 | 1.1 | 0.9
79 | 1 | 0.0036359 | 0.00091124 | 0 | 0 | 1 | 0.99154 | -0.059054 | 0.4 | 1 | 1.1 | 0.9
80 | 1 | 0.0018564 | 0.00046525 | 0 | 0 | 1 | 0.99082 | -0.064118 | 0.4 | 1 | 1.1 | 0.9
82 | 1 | 0.00025034 | 6.2741e-05 | 0 | 0 | 1 | 0.99074 | -0.064692 | 0.4 | 1 | 1.1 | 0.9
95 | 1 | 0 | 0 | 0 | 0 | 1 | 0.98748 | -0.087363 | 0.4 | 1 | 1.1 | 0.9
115 | 1 | 0.00062517 | 0.00015668 | 0 | 0 | 1 | 0.98744 | -0.087584 | 0.4 | 1 | 1.1 | 0.9

## generator_data
GEN_BUS | PG | QG | QMAX | QMIN | VG | MBASE | GEN_STATUS | PMAX | PMIN
112 | 0.11795 | 0.029783 | 10 | -10 | 1 | 100 | 1 | 10 | 0

## branch_data
F_BUS | T_BUS | BR_R | BR_X | BR_B | RATE_A | RATE_B | RATE_C | TAP | SHIFT | BR_STATUS | ANGMIN | ANGMAX | P_in | Q_in | P_out | Q_out
1 | 2 | 0.042474 | 0.016336 | 1.2859e-10 | 0 | 0 | 0 | 0 | 0 | 1 | -90 | 90 | -0.068435 | -0.017184 | 0.068437 | 0.017185
1 | 3 | 0.10115 | 0.038902 | 3.0622e-10 | 0 | 0 | 0 | 0 | 0 | 1 | -90 | 90 | 0.066377 | 0.016669 | -0.066372 | -0.016667
2 | 4 | 0.84144 | 0.32363 | 2.5475e-09 | 0 | 0 | 0 | 0 | 0 | 1 | -90 | 90 | -0.072287 | -0.01815 | 0.072335 | 0.018168
3 | 5 | 0.53394 | 0.20536 | 1.6165e-09 | 0 | 0 | 0 | 0 | 0 | 1 | -90 | 90 | 0.066372 | 0.016667 | -0.066346 | -0.016657
4 | 92 | 1.493 | 0.57424 | 4.5202e-09 | 0 | 0 | 0 | 0 | 0 | 1 | -90 | 90 | -0.075229 | -0.018894 | 0.075322 | 0.018929
5 | 12 | 0.050155 | 0.01929 | 1.5185e-10 | 0 | 0 | 0 | 0 | 0 | 1 | -90 | 90 | 0.064027 | 0.016076 | -0.064024 | -0.016075
92 | 93 | 0.46987 | 0.18072 | 1.4225e-09 | 0 | 0 | 0 | 0 | 0 | 1 | -90 | 90 | -0.080207 | -0.020153 | 0.08024 | 0.020166
12 | 13 | 1.6648 | 0.64031 | 5.0403e-09 | 0 | 0 | 0 | 0 | 0 | 1 | -90 | 90 | 0.060146 | 0.015103 | -0.06008 | -0.015078
93 | 94 | 4.4593 | 1.7151 | 1.3501e-08 | 0 | 0 | 0 | 0 | 0 | 1 | -90 | 90 | -0.080865 | -0.02032 | 0.081183 | 0.020441
93 | 95 | 19.9606 | 7.6771 | 2.0144e-08 | 0 | 0 | 0 | 0 | 0 | 1 | -90 | 90 | 0.00062527 | 0.00015432 | -0.00062519 | -0.00015625
13 | 14 | 1.0581 | 0.40695 | 3.2033e-09 | 0 | 0 | 0 | 0 | 0 | 1 | -90 | 90 | 0.036461 | 0.0091522 | -0.036446 | -0.0091466
13 | 15 | 2.3035 | 0.88596 | 2.3246e-09 | 0 | 0 | 0 | 0 | 0 | 1 | -90 | 90 | 0.023619 | 0.0059257 | -0.023605 | -0.0059205
6 | 7 | 0.9088 | 0.34954 | 9.1714e-10 | 0 | 0 | 0 | 0 | 0 | 1 | -90 | 90 | -0.0038506 | -0.00096195 | 0.0038508 | 0.00096192
6 | 8 | 1.6221 | 0.62387 | 1.6369e-09 | 0 | 0 | 0 | 0 | 0 | 1 | -90 | 90 | 0.0029934 | 0.0007471 | -0.0029932 | -0.00074719
7 | 9 | 0.40632 | 0.15628 | 4.1005e-10 | 0 | 0 | 0 | 0 | 0 | 1 | -90 | 90 | -0.0061739 | -0.0015442 | 0.0061741 | 0.0015442
8 | 39 | 28.0144 | 10.7748 | 2.8271e-08 | 0 | 0 | 0 | 0 | 0 | 1 | -90 | 90 | 0.0026865 | 0.00067032 | -0.0026842 | -0.00067214
9 | 10 | 6.0565 | 2.3294 | 6.112e-09 | 0 | 0 | 0 | 0 | 0 | 1 | -90 | 90 | -0.007009 | -0.0017534 | 0.0070123 | 0.0017541
39 | 41 | 0.75845 | 0.29171 | 7.6541e-10 | 0 | 0 | 0 | 0 | 0 | 1 | -90 | 90 | 0.0021045 | 0.00052728 | -0.0021045 | -0.00052734
39 | 38 | 4.4636 | 1.7168 | 4.5046e-09 | 0 | 0 | 0 | 0 | 0 | 1 | -90 | 90 | 0.00037477 | 9.35e-05 | -0.00037476 | -9.3926e-05
96 | 97 | 2.4434 | 0.93977 | 2.4658e-09 | 0 | 0 | 0 | 0 | 0 | 1 | -90 | 90 | -0.0012419 | -0.00031125 | 0.0012419 | 0.00031103
97 | 108 | 15.7654 | 6.0636 | 1.591e-08 | 0 | 0 | 0 | 0 | 0 | 1 | -90 | 90 | -0.0032497 | -0.00081228 | 0.0032516 | 0.00081146
97 | 57 | 5.7151 | 2.1981 | 5.7676e-09 | 0 | 0 | 0 | 0 | 0 | 1 | -90 | 90 | 0.0013813 | 0.00034424 | -0.0013812 | -0.00034475
10 | 11 | 11.9252 | 4.5866 | 1.2035e-08 | 0 | 0 | 0 | 0 | 0 | 1 | -90 | 90 | -0.0070124 | -0.0017541 | 0.0070189 | 0.0017555
41 | 54 | 1.1383 | 0.43783 | 1.1488e-09 | 0 | 0 | 0 | 0 | 0 | 1 | -90 | 90 | 0.00073397 | 0.00018385 | -0.00073397 | -0.00018395
11 | 67 | 21.885 | 8.4173 | 2.2086e-08 | 0 | 0 | 0 | 0 | 0 | 1 | -90 | 90 | -0.015005 | -0.0037434 | 0.01506 | 0.0037623
11 | 53 | 34.2795 | 13.1844 | 3.4594e-08 | 0 | 0 | 0 | 0 | 0 | 1 | -90 | 90 | 0.007986 | 0.0019879 | -0.0079617 | -0.0019819
67 | 109 | 13.0314 | 5.0121 | 1.3151e-08 | 0 | 0 | 0 | 0 | 0 | 1 | -90 | 90 | 0.0051074 | 0.0012756 | -0.0051036 | -0.0012754
67 | 104 | 19.9108 | 7.658 | 2.0094e-08 | 0 | 0 | 0 | 0 | 0 | 1 | -90 | 90 | -0.02066 | -0.0051614 | 0.020753 | 0.0051955
53 | 114 | 2.3006 | 0.88485 | 2.3217e-09 | 0 | 0 | 0 | 0 | 0 | 1 | -90 | 90 | 0.00083437 | 0.0002089 | -0.00083436 | -0.00020911
53 | 52 | 7.2079 | 2.7723 | 7.274e-09 | 0 | 0 | 0 | 0 | 0 | 1 | -90 | 90 | 0.0071274 | 0.001773 | -0.0071233 | -0.0017721
42 | 43 | 0.078411 | 0.030158 | 7.9131e-11 | 0 | 0 | 0 | 0 | 0 | 1 | -90 | 90 | -0.0025333 | -0.00063493 | 0.0025333 | 0.00063492
43 | 44 | 3.4546 | 1.3287 | 3.4863e-09 | 0 | 0 | 0 | 0 | 0 | 1 | -90 | 90 | -0.0031946 | -0.00080065 | 0.003195 | 0.00080047
44 | 51 | 1.8108 | 0.69645 | 1.8274e-09 | 0 | 0 | 0 | 0 | 0 | 1 | -90 | 90 | -0.0061441 | -0.0015268 | 0.0061449 | 0.001527
44 | 50 | 4.5778 | 1.7607 | 4.6198e-09 | 0 | 0 | 0 | 0 | 0 | 1 | -90 | 90 | 0.0029492 | 0.00072636 | -0.0029487 | -0.00072663
51 | 52 | 1.1672 | 0.44891 | 1.1779e-09 | 0 | 0 | 0 | 0 | 0 | 1 | -90 | 90 | -0.0066284 | -0.0016481 | 0.006629 | 0.0016482
50 | 105 | 39.0162 | 15.0062 | 3.9374e-08 | 0 | 0 | 0 | 0 | 0 | 1 | -90 | 90 | 0.0026105 | 0.00064186 | -0.0026075 | -0.00064445
109 | 108 | 3.7431 | 1.4397 | 3.7775e-09 | 0 | 0 | 0 | 0 | 0 | 1 | -90 | 90 | 0.0046863 | 0.0011708 | -0.0046854 | -0.0011708
104 | 84 | 16.5285 | 6.3571 | 1.668e-08 | 0 | 0 | 0 | 0 | 0 | 1 | -90 | 90 | -0.020753 | -0.0051954 | 0.020831 | 0.0052237
14 | 17 | 0.029992 | 0.011535 | 9.0802e-11 | 0 | 0 | 0 | 0 | 0 | 1 | -90 | 90 | 0.032531 | 0.0081655 | -0.032531 | -0.0081654
14 | 16 | 1.6246 | 0.62484 | 1.6395e-09 | 0 | 0 | 0 | 0 | 0 | 1 | -90 | 90 | 0.0039147 | 0.00098101 | -0.0039144 | -0.00098106
15 | 30 | 1.8569 | 0.71417 | 1.8739e-09 | 0 | 0 | 0 | 0 | 0 | 1 | -90 | 90 | 0.020895 | 0.0052414 | -0.020886 | -0.0052382
17 | 18 | 0.85294 | 0.32805 | 2.5823e-09 | 0 | 0 | 0 | 0 | 0 | 1 | -90 | 90 | 0.031007 | 0.0077836 | -0.030998 | -0.0077804
30 | 31 | 0.25957 | 0.099836 | 2.6196e-10 | 0 | 0 | 0 | 0 | 0 | 1 | -90 | 90 | 0.01788 | 0.0044848 | -0.017879 | -0.0044845
18 | 19 | 0.13712 | 0.052738 | 4.1513e-10 | 0 | 0 | 0 | 0 | 0 | 1 | -90 | 90 | 0.030065 | 0.0075466 | -0.030064 | -0.0075461
31 | 29 | 11.5425 | 4.4394 | 1.1648e-08 | 0 | 0 | 0 | 0 | 0 | 1 | -90 | 90 | 0.016381 | 0.0041088 | -0.016346 | -0.0040968
19 | 20 | 1.9849 | 0.76343 | 6.0094e-09 | 0 | 0 | 0 | 0 | 0 | 1 | -90 | 90 | 0.027948 | 0.0070157 | -0.027931 | -0.0070098
20 | 78 | 0.53702 | 0.20654 | 1.6258e-09 | 0 | 0 | 0 | 0 | 0 | 1 | -90 | 90 | 0.027931 | 0.0070098 | -0.027926 | -0.0070081
78 | 32 | 9.3226 | 3.5856 | 2.8224e-08 | 0 | 0 | 0 | 0 | 0 | 1 | -90 | 90 | 0.027014 | 0.0067795 | -0.026939 | -0.0067534
32 | 28 | 1.1841 | 0.45541 | 3.5848e-09 | 0 | 0 | 0 | 0 | 0 | 1 | -90 | 90 | 0.026939 | 0.0067534 | -0.026929 | -0.0067501
21 | 22 | 1.8568 | 0.71415 | 5.6215e-09 | 0 | 0 | 0 | 0 | 0 | 1 | -90 | 90 | -0.015743 | -0.0039428 | 0.015748 | 0.0039443
21 | 23 | 0.94803 | 0.36463 | 9.5673e-10 | 0 | 0 | 0 | 0 | 0 | 1 | -90 | 90 | 0.015239 | 0.0038167 | -0.015237 | -0.0038158
22 | 24 | 5.7723 | 2.2201 | 1.7476e-08 | 0 | 0 | 0 | 0 | 0 | 1 | -90 | 90 | -0.026252 | -0.0065749 | 0.026296 | 0.0065903
22 | 74 | 11.2338 | 4.3207 | 2.2674e-08 | 0 | 0 | 0 | 0 | 0 | 1 | -90 | 90 | 0.010334 | 0.0025881 | -0.01032 | -0.0025851
23 | 37 | 9.2198 | 3.5461 | 9.3044e-09 | 0 | 0 | 0 | 0 | 0 | 1 | -90 | 90 | 0.013327 | 0.0033372 | -0.013309 | -0.0033311
24 | 28 | 1.4196 | 0.54601 | 4.298e-09 | 0 | 0 | 0 | 0 | 0 | 1 | -90 | 90 | -0.026607 | -0.0066682 | 0.026618 | 0.006672
74 | 75 | 4.2381 | 1.63 | 4.2769e-09 | 0 | 0 | 0 | 0 | 0 | 1 | -90 | 90 | 0.0099936 | 0.0025032 | -0.0099889 | -0.0025018
37 | 35 | 0.32645 | 0.12556 | 3.2944e-10 | 0 | 0 | 0 | 0 | 0 | 1 | -90 | 90 | 0.011928 | 0.002985 | -0.011927 | -0.0029848
35 | 33 | 3.698 | 1.4223 | 3.732e-09 | 0 | 0 | 0 | 0 | 0 | 1 | -90 | 90 | 0.010342 | 0.0025873 | -0.010337 | -0.002586
75 | 76 | 9.3977 | 3.6145 | 9.4839e-09 | 0 | 0 | 0 | 0 | 0 | 1 | -90 | 90 | 0.0099889 | 0.0025018 | -0.0099784 | -0.0024987
46 | 48 | 1.6182 | 0.6224 | 1.6331e-09 | 0 | 0 | 0 | 0 | 0 | 1 | -90 | 90 | 0.0032151 | 0.00080461 | -0.0032149 | -0.00080469
46 | 45 | 11.6129 | 4.4665 | 1.172e-08 | 0 | 0 | 0 | 0 | 0 | 1 | -90 | 90 | -0.0032151 | -0.00080461 | 0.0032165 | 0.00080401
48 | 103 | 2.7426 | 1.0548 | 2.7678e-09 | 0 | 0 | 0 | 0 | 0 | 1 | -90 | 90 | 0.002352 | 0.00058904 | -0.0023519 | -0.00058923
48 | 101 | 3.808 | 1.4646 | 3.843e-09 | 0 | 0 | 0 | 0 | 0 | 1 | -90 | 90 | 0.00086289 | 0.00021565 | -0.00086286 | -0.000216
45 | 47 | 14.0985 | 5.4225 | 1.4228e-08 | 0 | 0 | 0 | 0 | 0 | 1 | -90 | 90 | -0.0034036 | -0.00085093 | 0.0034055 | 0.00085028
25 | 26 | 3.7981 | 1.4608 | 3.8329e-09 | 0 | 0 | 0 | 0 | 0 | 1 | -90 | 90 | -0.004872 | -0.001221 | 0.0048729 | 0.001221
26 | 27 | 1.737 | 0.66809 | 1.753e-09 | 0 | 0 | 0 | 0 | 0 | 1 | -90 | 90 | -0.0051387 | -0.0012876 | 0.0051392 | 0.0012877
27 | 110 | 2.4603 | 0.94628 | 7.4487e-09 | 0 | 0 | 0 | 0 | 0 | 1 | -90 | 90 | 0.083648 | 0.0211 | -0.083464 | -0.021029
27 | 113 | 1.1802 | 0.45393 | 3.5732e-09 | 0 | 0 | 0 | 0 | 0 | 1 | -90 | 90 | -0.088788 | -0.022387 | 0.088888 | 0.022425
110 | 94 | 1.7421 | 0.67002 | 5.2741e-09 | 0 | 0 | 0 | 0 | 0 | 1 | -90 | 90 | 0.083464 | 0.021029 | -0.083333 | -0.02098
113 | 83 | 2.0969 | 0.8065 | 2.1161e-09 | 0 | 0 | 0 | 0 | 0 | 1 | -90 | 90 | 0.027996 | 0.0070401 | -0.027978 | -0.0070336
113 | 112 | 2.6065 | 1.0025 | 7.8911e-09 | 0 | 0 | 0 | 0 | 0 | 1 | -90 | 90 | -0.11688 | -0.029466 | 0.11726 | 0.029611
83 | 81 | 11.4488 | 4.4034 | 1.1554e-08 | 0 | 0 | 0 | 0 | 0 | 1 | -90 | 90 | 0.027978 | 0.0070336 | -0.027882 | -0.0069978
33 | 34 | 1.2626 | 0.4856 | 1.2741e-09 | 0 | 0 | 0 | 0 | 0 | 1 | -90 | 90 | 0.0090111 | 0.0022537 | -0.00901 | -0.0022533
34 | 36 | 3.362 | 1.2931 | 3.3928e-09 | 0 | 0 | 0 | 0 | 0 | 1 | -90 | 90 | 0.0070838 | 0.0017706 | -0.0070819 | -0.0017702
36 | 47 | 1.5552 | 0.59815 | 1.5695e-09 | 0 | 0 | 0 | 0 | 0 | 1 | -90 | 90 | 0.004955 | 0.0012374 | -0.0049545 | -0.0012374
36 | 106 | 3.594 | 1.3823 | 3.627e-09 | 0 | 0 | 0 | 0 | 0 | 1 | -90 | 90 | 0.0021269 | 0.00053275 | -0.0021267 | -0.00053302
47 | 49 | 5.66 | 2.1769 | 5.7119e-09 | 0 | 0 | 0 | 0 | 0 | 1 | -90 | 90 | 0.0015491 | 0.00038713 | -0.0015489 | -0.00038762
49 | 69 | 0.7632 | 0.29354 | 7.702e-10 | 0 | 0 | 0 | 0 | 0 | 1 | -90 | 90 | 0.0011779 | 0.00029463 | -0.0011779 | -0.0002947
76 | 111 | 3.5385 | 1.361 | 3.5709e-09 | 0 | 0 | 0 | 0 | 0 | 1 | -90 | 90 | 0.0008702 | 0.00021776 | -0.00087017 | -0.00021809
76 | 86 | 0.67005 | 0.25771 | 6.762e-10 | 0 | 0 | 0 | 0 | 0 | 1 | -90 | 90 | 0.0091082 | 0.0022809 | -0.0091076 | -0.0022807
86 | 85 | 1.1983 | 0.46089 | 1.2093e-09 | 0 | 0 | 0 | 0 | 0 | 1 | -90 | 90 | 0.0086996 | 0.0021785 | -0.0086986 | -0.0021782
77 | 91 | 3.0321 | 1.1662 | 3.06e-09 | 0 | 0 | 0 | 0 | 0 | 1 | -90 | 90 | 0.00092249 | 0.00023092 | -0.00092246 | -0.0002312
77 | 90 | 6.4941 | 2.4977 | 6.5537e-09 | 0 | 0 | 0 | 0 | 0 | 1 | -90 | 90 | -0.00092249 | -0.00023092 | 0.00092255 | 0.00023032
90 | 88 | 1.8832 | 0.7243 | 1.9005e-09 | 0 | 0 | 0 | 0 | 0 | 1 | -90 | 90 | -0.0025132 | -0.00062898 | 0.0025133 | 0.00062885
85 | 87 | 1.7465 | 0.67172 | 1.7625e-09 | 0 | 0 | 0 | 0 | 0 | 1 | -90 | 90 | 0.0039033 | 0.00097636 | -0.003903 | -0.00097641
87 | 88 | 0.40559 | 0.156 | 4.0931e-10 | 0 | 0 | 0 | 0 | 0 | 1 | -90 | 90 | 0.0029523 | 0.00073885 | -0.0029523 | -0.00073887
87 | 89 | 7.3833 | 2.8397 | 7.4511e-09 | 0 | 0 | 0 | 0 | 0 | 1 | -90 | 90 | 0.00095064 | 0.00023756 | -0.00095057 | -0.00023824
84 | 82 | 3.0003 | 1.154 | 3.0278e-09 | 0 | 0 | 0 | 0 | 0 | 1 | -90 | 90 | -0.021432 | -0.0053744 | 0.021447 | 0.0053798
105 | 66 | 1.6222 | 0.62391 | 1.6371e-09 | 0 | 0 | 0 | 0 | 0 | 1 | -90 | 90 | 0.0023089 | 0.0005696 | -0.0023088 | -0.00056971
103 | 107 | 2.2911 | 0.88118 | 2.3121e-09 | 0 | 0 | 0 | 0 | 0 | 1 | -90 | 90 | 0.00084233 | 0.0002109 | -0.00084231 | -0.00021111
101 | 102 | 2.671 | 1.0273 | 2.6955e-09 | 0 | 0 | 0 | 0 | 0 | 1 | -90 | 90 | 0.00024904 | 6.2162e-05 | -0.00024904 | -6.2416e-05
69 | 68 | 5.3957 | 2.0753 | 5.4452e-09 | 0 | 0 | 0 | 0 | 0 | 1 | -90 | 90 | 0.00037194 | 9.2705e-05 | -0.00037193 | -9.3218e-05
66 | 65 | 4.4034 | 1.6936 | 4.4438e-09 | 0 | 0 | 0 | 0 | 0 | 1 | -90 | 90 | 0.0023088 | 0.00056971 | -0.0023085 | -0.00057003
55 | 56 | 1.2836 | 0.49367 | 1.2953e-09 | 0 | 0 | 0 | 0 | 0 | 1 | -90 | 90 | -0.00086596 | -0.00021703 | 0.00086597 | 0.00021691
56 | 57 | 13.5831 | 5.2243 | 1.3708e-08 | 0 | 0 | 0 | 0 | 0 | 1 | -90 | 90 | -0.00086597 | -0.00021691 | 0.00086608 | 0.00021564
81 | 79 | 3.1155 | 1.1983 | 3.1441e-09 | 0 | 0 | 0 | 0 | 0 | 1 | -90 | 90 | 0.027233 | 0.0068351 | -0.027208 | -0.0068258
59 | 60 | 2.0105 | 0.77327 | 2.029e-09 | 0 | 0 | 0 | 0 | 0 | 1 | -90 | 90 | 0.0013159 | 0.00032288 | -0.0013159 | -0.00032306
59 | 61 | 6.9151 | 2.6597 | 6.9786e-09 | 0 | 0 | 0 | 0 | 0 | 1 | -90 | 90 | -0.0014095 | -0.00034634 | 0.0014097 | 0.00034574
60 | 62 | 1.0946 | 0.42098 | 1.1046e-09 | 0 | 0 | 0 | 0 | 0 | 1 | -90 | 90 | 0.0011115 | 0.00027182 | -0.0011114 | -0.00027192
61 | 63 | 3.093 | 1.1896 | 3.1213e-09 | 0 | 0 | 0 | 0 | 0 | 1 | -90 | 90 | 0.00073429 | 0.00018374 | -0.00073427 | -0.00018403
61 | 64 | 4.8254 | 1.8559 | 4.8697e-09 | 0 | 0 | 0 | 0 | 0 | 1 | -90 | 90 | -0.002144 | -0.00052948 | 0.0021442 | 0.00052911
62 | 100 | 38.2946 | 14.7287 | 3.8646e-08 | 0 | 0 | 0 | 0 | 0 | 1 | -90 | 90 | 0.00038353 | 8.9479e-05 | -0.00038346 | -9.3107e-05
64 | 65 | 2.9215 | 1.1236 | 2.9483e-09 | 0 | 0 | 0 | 0 | 0 | 1 | -90 | 90 | -0.0023083 | -0.00057025 | 0.0023085 | 0.00057003
100 | 98 | 10.7106 | 4.1195 | 1.0809e-08 | 0 | 0 | 0 | 0 | 0 | 1 | -90 | 90 | 0.00038346 | 9.3107e-05 | -0.00038345 | -9.4122e-05
71 | 72 | 1.0815 | 0.41594 | 1.0914e-09 | 0 | 0 | 0 | 0 | 0 | 1 | -90 | 90 | -0.00011191 | -2.8049e-05 | 0.00011191 | 2.7945e-05
72 | 73 | 7.6717 | 2.9506 | 7.7421e-09 | 0 | 0 | 0 | 0 | 0 | 1 | -90 | 90 | -0.00011191 | -2.7945e-05 | 0.00011191 | 2.7214e-05
73 | 116 | 1.9503 | 0.7501 | 1.9682e-09 | 0 | 0 | 0 | 0 | 0 | 1 | -90 | 90 | 0.00015831 | 3.949e-05 | -0.00015831 | -3.9676e-05
73 | 99 | 8.4213 | 3.2389 | 8.4985e-09 | 0 | 0 | 0 | 0 | 0 | 1 | -90 | 90 | -0.00027022 | -6.6705e-05 | 0.00027023 | 6.5905e-05
99 | 98 | 1.6693 | 0.64203 | 1.6846e-09 | 0 | 0 | 0 | 0 | 0 | 1 | -90 | 90 | -0.00027023 | -6.5905e-05 | 0.00027023 | 6.5746e-05
79 | 80 | 2.7552 | 1.0597 | 2.7805e-09 | 0 | 0 | 0 | 0 | 0 | 1 | -90 | 90 | 0.023572 | 0.0059146 | -0.023556 | -0.0059085
80 | 82 | 0.33895 | 0.13037 | 3.4206e-10 | 0 | 0 | 0 | 0 | 0 | 1 | -90 | 90 | 0.021699 | 0.0054432 | -0.021698 | -0.0054426
95 | 115 | 4.475 | 1.7211 | 4.5161e-09 | 0 | 0 | 0 | 0 | 0 | 1 | -90 | 90 | 0.00062519 | 0.00015625 | -0.00062517 | -0.00015668