## bus_data
BUS_I | BUS_TYPE | Pd | Qd | Gs | Bs | area | Vm | Va | baseKV | zone | Vmax | Vmin
1 | 1 | 0 | 0 | 0 | 0 | 1 | 0.98062 | -0.13604 | 0.4 | 1 | 1.1 | 0.9
3 | 1 | 0.00059837 | 0.00014996 | 0 | 0 | 1 | 0.98036 | -0.13789 | 0.4 | 1 | 1.1 | 0.9
6 | 1 | 0.033905 | 0.0084975 | 0 | 0 | 1 | 0.98219 | -0.12476 | 0.4 | 1 | 1.1 | 0.9
4 | 1 | 0.0038473 | 0.00096422 | 0 | 0 | 1 | 0.98011 | -0.13963 | 0.4 | 1 | 1.1 | 0.9
7 | 1 | 0.026105 | 0.0065425 | 0 | 0 | 1 | 0.98213 | -0.12521 | 0.4 | 1 | 1.1 | 0.9
15 | 3 | 0.00068551 | 0.00017181 | 0 | 0 | 1 | 1 | 0 | 0.4 | 1 | 1.1 | 0.9
12 | 1 | 0.00034357 | 8.6108e-05 | 0 | 0 | 1 | 0.99849 | -0.010615 | 0.4 | 1 | 1.1 | 0.9
13 | 1 | 0.0012939 | 0.00032428 | 0 | 0 | 1 | 0.99089 | -0.063019 | 0.4 | 1 | 1.1 | 0.9
2 | 1 | 0.00054776 | 0.00013728 | 0 | 0 | 1 | 0.99847 | -0.01074 | 0.4 | 1 | 1.1 | 0.9
14 | 1 | 0.0027043 | 0.00067777 | 0 | 0 | 1 | 0.99842 | -0.011095 | 0.4 | 1 | 1.1 | 0.9
10 | 1 | 0.072205 | 0.018096 | 0 | 0 | 1 | 0.97851 | -0.15054 | 0.4 | 1 | 1.1 | 0.9
8 | 1 | 0 | 0 | 0 | 0 | 1 | 0.976 | -0.16855 | 0.4 | 1 | 1.1 | 0.9
11 | 1 | 0.0056625 | 0.0014192 | 0 | 0 | 1 | 0.97579 | -0.17 | 0.4 | 1 | 1.1 | 0.9
9 | 1 | 0.00094741 | 0.00023744 | 0 | 0 | 1 | 0.97649 | -0.16498 | 0.4 | 1 | 1.1 | 0.9

## generator_data
GEN_BUS | PG | QG | QMAX | QMIN | VG | MBASE | GEN_STATUS | PMAX | PMIN
15 | 0.1517 | 0.038381 | 10 | -10 | 1 | 100 | 1 | 10 | 0

## branch_data
F_BUS | T_BUS | BR_R | BR_X | BR_B | RATE_A | RATE_B | RATE_C | TAP | SHIFT | BR_STATUS | ANGMIN | ANGMAX | P_in | Q_in | P_out | Q_out
1 | 3 | 5.2164 | 2.0063 | 5.2643e-09 | 0 | 0 | 0 | 0 | 0 | 1 | -90 | 90 | 0.0044477 | 0.0011139 | -0.0044465 | -0.001114
1 | 6 | 31.6863 | 12.187 | 3.1977e-08 | 0 | 0 | 0 | 0 | 0 | 1 | -90 | 90 | -0.0044477 | -0.0011139 | 0.0044546 | 0.0011135
3 | 4 | 5.6406 | 2.1695 | 5.6924e-09 | 0 | 0 | 0 | 0 | 0 | 1 | -90 | 90 | 0.0038482 | 0.00096403 | -0.0038473 | -0.00096422
6 | 7 | 0.21634 | 0.083206 | 2.1832e-10 | 0 | 0 | 0 | 0 | 0 | 1 | -90 | 90 | 0.026106 | 0.0065431 | -0.026105 | -0.0065425
6 | 15 | 24.7454 | 9.5175 | 4.9945e-08 | 0 | 0 | 0 | 0 | 0 | 1 | -90 | 90 | -0.064466 | -0.016154 | 0.065599 | 0.016585
15 | 12 | 38.2249 | 14.7019 | 3.8576e-08 | 0 | 0 | 0 | 0 | 0 | 1 | -90 | 90 | 0.0036011 | 0.00089918 | -0.0035959 | -0.00090101
15 | 13 | 10.1465 | 3.9025 | 2.0479e-08 | 0 | 0 | 0 | 0 | 0 | 1 | -90 | 90 | 0.081815 | 0.020725 | -0.081092 | -0.020449
12 | 2 | 0.49952 | 0.19212 | 5.0411e-10 | 0 | 0 | 0 | 0 | 0 | 1 | -90 | 90 | 0.0032523 | 0.0008149 | -0.0032522 | -0.00081493
13 | 10 | 14.0176 | 5.3914 | 2.8292e-08 | 0 | 0 | 0 | 0 | 0 | 1 | -90 | 90 | 0.079798 | 0.020125 | -0.078832 | -0.019756
2 | 14 | 1.7052 | 0.65584 | 1.7208e-09 | 0 | 0 | 0 | 0 | 0 | 1 | -90 | 90 | 0.0027045 | 0.00067765 | -0.0027043 | -0.00067777
10 | 9 | 27.1198 | 10.4307 | 2.7369e-08 | 0 | 0 | 0 | 0 | 0 | 1 | -90 | 90 | 0.006627 | 0.0016595 | -0.0066138 | -0.0016571
8 | 11 | 3.1638 | 1.2168 | 3.1928e-09 | 0 | 0 | 0 | 0 | 0 | 1 | -90 | 90 | 0.0056636 | 0.0014193 | -0.0056624 | -0.0014192
8 | 9 | 7.8288 | 3.0111 | 7.9006e-09 | 0 | 0 | 0 | 0 | 0 | 1 | -90 | 90 | -0.0056636 | -0.0014193 | 0.0056664 | 0.0014196