## bus_data
BUS_I | BUS_TYPE | Pd | Qd | Gs | Bs | area | Vm | Va | baseKV | zone | Vmax | Vmin
1 | 1 | 0.0029752 | 0.00074565 | 0 | 0 | 1 | 0.99594 | -0.028457 | 0.4 | 1 | 1.1 | 0.9
2 | 1 | 0 | 0 | 0 | 0 | 1 | 0.9962 | -0.026646 | 0.4 | 1 | 1.1 | 0.9
3 | 1 | 0 | 0 | 0 | 0 | 1 | 0.99564 | -0.030632 | 0.4 | 1 | 1.1 | 0.9
4 | 1 | 0 | 0 | 0 | 0 | 1 | 0.99674 | -0.022867 | 0.4 | 1 | 1.1 | 0.9
5 | 1 | 0.0037754 | 0.00094621 | 0 | 0 | 1 | 0.99539 | -0.032325 | 0.4 | 1 | 1.1 | 0.9
12 | 1 | 0.014036 | 0.0035177 | 0 | 0 | 1 | 0.99707 | -0.020542 | 0.4 | 1 | 1.1 | 0.9
11 | 1 | 0 | 0 | 0 | 0 | 1 | 0.9973 | -0.018916 | 0.4 | 1 | 1.1 | 0.9
6 | 3 | 0.028022 | 0.007023 | 0 | 0 | 1 | 1 | 0 | 0.4 | 1 | 1.1 | 0.9
7 | 1 | 0.056876 | 0.014254 | 0 | 0 | 1 | 0.99797 | -0.014221 | 0.4 | 1 | 1.1 | 0.9
8 | 1 | 0.048113 | 0.012058 | 0 | 0 | 1 | 0.99828 | -0.012078 | 0.4 | 1 | 1.1 | 0.9
9 | 1 | 0.012069 | 0.0030249 | 0 | 0 | 1 | 0.99795 | -0.014363 | 0.4 | 1 | 1.1 | 0.9

## generator_data
GEN_BUS | PG | QG | QMAX | QMIN | VG | MBASE | GEN_STATUS | PMAX | PMIN
6 | 0.16615 | 0.041676 | 10 | -10 | 1 | 100 | 1 | 10 | 0

## branch_data
F_BUS | T_BUS | BR_R | BR_X | BR_B | RATE_A | RATE_B | RATE_C | TAP | SHIFT | BR_STATUS | ANGMIN | ANGMAX | P_in | Q_in | P_out | Q_out
1 | 2 | 3.4625 | 1.3317 | 3.4942e-09 | 0 | 0 | 0 | 0 | 0 | 1 | -90 | 90 | -0.0067526 | -0.0016913 | 0.0067543 | 0.0016916
1 | 3 | 7.426 | 2.8562 | 7.4942e-09 | 0 | 0 | 0 | 0 | 0 | 1 | -90 | 90 | 0.0037774 | 0.00094566 | -0.0037763 | -0.00094597
2 | 4 | 7.2234 | 2.7782 | 7.2897e-09 | 0 | 0 | 0 | 0 | 0 | 1 | -90 | 90 | -0.0067543 | -0.0016916 | 0.0067578 | 0.0016923
3 | 5 | 5.7863 | 2.2255 | 5.8394e-09 | 0 | 0 | 0 | 0 | 0 | 1 | -90 | 90 | 0.0037763 | 0.00094597 | -0.0037754 | -0.00094621
4 | 12 | 4.4455 | 1.7098 | 4.4863e-09 | 0 | 0 | 0 | 0 | 0 | 1 | -90 | 90 | -0.0067578 | -0.0016923 | 0.00676 | 0.0016926
12 | 11 | 1.0122 | 0.38931 | 1.0215e-09 | 0 | 0 | 0 | 0 | 0 | 1 | -90 | 90 | -0.020796 | -0.0052104 | 0.020801 | 0.0052121
11 | 9 | 2.8362 | 1.0908 | 2.8622e-09 | 0 | 0 | 0 | 0 | 0 | 1 | -90 | 90 | -0.020801 | -0.0052121 | 0.020814 | 0.0052168
6 | 7 | 2.0596 | 0.79215 | 2.0785e-09 | 0 | 0 | 0 | 0 | 0 | 1 | -90 | 90 | 0.089937 | 0.022564 | -0.08976 | -0.022496
6 | 8 | 3.2643 | 1.2555 | 3.2943e-09 | 0 | 0 | 0 | 0 | 0 | 1 | -90 | 90 | 0.048193 | 0.012089 | -0.048113 | -0.012058
7 | 9 | 0.056143 | 0.021593 | 5.6658e-11 | 0 | 0 | 0 | 0 | 0 | 1 | -90 | 90 | 0.032884 | 0.008242 | -0.032883 | -0.0082417