## bus_data
BUS_I | BUS_TYPE | Pd | Qd | Gs | Bs | area | Vm | Va | baseKV | zone | Vmax | Vmin
130 | 1 | 0.0011519 | 0.00028868 | 0 | 0 | 1 | 0.97964 | -0.14357 | 0.4 | 1 | 1.1 | 0.9
77 | 1 | 0.0030808 | 0.00077212 | 0 | 0 | 1 | 0.98007 | -0.14044 | 0.4 | 1 | 1.1 | 0.9
104 | 1 | 0 | 0 | 0 | 0 | 1 | 0.97955 | -0.14421 | 0.4 | 1 | 1.1 | 0.9
145 | 1 | 0 | 0 | 0 | 0 | 1 | 0.98622 | -0.096635 | 0.4 | 1 | 1.1 | 0.9
61 | 1 | 0 | 0 | 0 | 0 | 1 | 0.98621 | -0.096671 | 0.4 | 1 | 1.1 | 0.9
146 | 1 | 0.0020365 | 0.0005104 | 0 | 0 | 1 | 0.98325 | -0.11777 | 0.4 | 1 | 1.1 | 0.9
120 | 1 | 0 | 0 | 0 | 0 | 1 | 0.98636 | -0.095646 | 0.4 | 1 | 1.1 | 0.9
78 | 1 | 0.0012765 | 0.00031993 | 0 | 0 | 1 | 0.9825 | -0.12312 | 0.4 | 1 | 1.1 | 0.9
154 | 1 | 0 | 0 | 0 | 0 | 1 | 0.99588 | -0.029706 | 0.4 | 1 | 1.1 | 0.9
48 | 1 | 0.00031984 | 8.0159e-05 | 0 | 0 | 1 | 0.99542 | -0.033101 | 0.4 | 1 | 1.1 | 0.9
155 | 1 | 0 | 0 | 0 | 0 | 1 | 0.99597 | -0.029023 | 0.4 | 1 | 1.1 | 0.9
27 | 1 | 0.0012971 | 0.00032507 | 0 | 0 | 1 | 0.97898 | -0.14827 | 0.4 | 1 | 1.1 | 0.9
28 | 1 | 0.0008565 | 0.00021466 | 0 | 0 | 1 | 0.97902 | -0.14798 | 0.4 | 1 | 1.1 | 0.9
29 | 1 | 0.0019035 | 0.00047706 | 0 | 0 | 1 | 0.97895 | -0.14845 | 0.4 | 1 | 1.1 | 0.9
30 | 1 | 0.0011989 | 0.00030046 | 0 | 0 | 1 | 0.97918 | -0.1468 | 0.4 | 1 | 1.1 | 0.9
103 | 1 | 0 | 0 | 0 | 0 | 1 | 0.97929 | -0.14607 | 0.4 | 1 | 1.1 | 0.9
126 | 1 | 0.0032932 | 0.00082535 | 0 | 0 | 1 | 0.99656 | -0.024577 | 0.4 | 1 | 1.1 | 0.9
158 | 1 | 0.00016118 | 4.0395e-05 | 0 | 0 | 1 | 0.99475 | -0.037954 | 0.4 | 1 | 1.1 | 0.9
124 | 1 | 0 | 0 | 0 | 0 | 1 | 0.9947 | -0.038337 | 0.4 | 1 | 1.1 | 0.9
58 | 1 | 0.0002132 | 5.3432e-05 | 0 | 0 | 1 | 0.98612 | -0.097353 | 0.4 | 1 | 1.1 | 0.9
59 | 1 | 0.00023968 | 6.0069e-05 | 0 | 0 | 1 | 0.98612 | -0.097369 | 0.4 | 1 | 1.1 | 0.9
60 | 1 | 0.00045207 | 0.0001133 | 0 | 0 | 1 | 0.98612 | -0.097348 | 0.4 | 1 | 1.1 | 0.9
70 | 1 | 0.0018239 | 0.00045711 | 0 | 0 | 1 | 0.99687 | -0.022258 | 0.4 | 1 | 1.1 | 0.9
81 | 1 | 0.00022651 | 5.6769e-05 | 0 | 0 | 1 | 0.99689 | -0.022161 | 0.4 | 1 | 1.1 | 0.9
71 | 1 | 0 | 0 | 0 | 0 | 1 | 0.99741 | -0.018482 | 0.4 | 1 | 1.1 | 0.9
72 | 1 | 0 | 0 | 0 | 0 | 1 | 0.99702 | -0.021228 | 0.4 | 1 | 1.1 | 0.9
127 | 1 | 0 | 0 | 0 | 0 | 1 | 0.99726 | -0.019568 | 0.4 | 1 | 1.1 | 0.9
128 | 1 | 0.00015946 | 3.9964e-05 | 0 | 0 | 1 | 0.99849 | -0.01072 | 0.4 | 1 | 1.1 | 0.9
80 | 1 | 0.00023543 | 5.9004e-05 | 0 | 0 | 1 | 0.99695 | -0.021677 | 0.4 | 1 | 1.1 | 0.9
73 | 1 | 0.0018079 | 0.00045311 | 0 | 0 | 1 | 0.98171 | -0.12874 | 0.4 | 1 | 1.1 | 0.9
74 | 1 | 0 | 0 | 0 | 0 | 1 | 0.9821 | -0.12593 | 0.4 | 1 | 1.1 | 0.9
75 | 1 | 0 | 0 | 0 | 0 | 1 | 0.98121 | -0.13234 | 0.4 | 1 | 1.1 | 0.9
76 | 1 | 0.0021592 | 0.00054115 | 0 | 0 | 1 | 0.98198 | -0.12682 | 0.4 | 1 | 1.1 | 0.9
79 | 1 | 0.00066601 | 0.00016692 | 0 | 0 | 1 | 0.98074 | -0.13572 | 0.4 | 1 | 1.1 | 0.9
112 | 1 | 0.00046686 | 0.00011701 | 0 | 0 | 1 | 0.98061 | -0.13671 | 0.4 | 1 | 1.1 | 0.9
87 | 1 | 0.0013374 | 0.00033518 | 0 | 0 | 1 | 0.9992 | -0.0056552 | 0.4 | 1 | 1.1 | 0.9
88 | 1 | 0.00052198 | 0.00013082 | 0 | 0 | 1 | 0.9993 | -0.0049513 | 0.4 | 1 | 1.1 | 0.9
89 | 1 | 8.4066e-05 | 2.1069e-05 | 0 | 0 | 1 | 0.9992 | -0.0056869 | 0.4 | 1 | 1.1 | 0.9
90 | 3 | 0 | 0 | 0 | 0 | 1 | 1 | 0 | 0.4 | 1 | 1.1 | 0.9
91 | 1 | 0 | 0 | 0 | 0 | 1 | 0.99967 | -0.0023204 | 0.4 | 1 | 1.1 | 0.9
119 | 1 | 0.0034766 | 0.00087131 | 0 | 0 | 1 | 0.99345 | -0.045629 | 0.4 | 1 | 1.1 | 0.9
93 | 1 | 0.00011209 | 2.8091e-05 | 0 | 0 | 1 | 0.99467 | -0.038551 | 0.4 | 1 | 1.1 | 0.9
94 | 1 | 0.00050728 | 0.00012714 | 0 | 0 | 1 | 0.99467 | -0.038529 | 0.4 | 1 | 1.1 | 0.9
96 | 1 | 0 | 0 | 0 | 0 | 1 | 0.99469 | -0.038373 | 0.4 | 1 | 1.1 | 0.9
98 | 1 | 0.0013537 | 0.00033928 | 0 | 0 | 1 | 0.98045 | -0.13785 | 0.4 | 1 | 1.1 | 0.9
99 | 1 | 0 | 0 | 0 | 0 | 1 | 0.98048 | -0.13759 | 0.4 | 1 | 1.1 | 0.9
100 | 1 | 0 | 0 | 0 | 0 | 1 | 0.98044 | -0.13789 | 0.4 | 1 | 1.1 | 0.9
101 | 1 | 0 | 0 | 0 | 0 | 1 | 0.98058 | -0.13693 | 0.4 | 1 | 1.1 | 0.9
102 | 1 | 0.00021423 | 5.369e-05 | 0 | 0 | 1 | 0.98044 | -0.13793 | 0.4 | 1 | 1.1 | 0.9
116 | 1 | 0.0017604 | 0.00044119 | 0 | 0 | 1 | 0.99207 | -0.055338 | 0.4 | 1 | 1.1 | 0.9
117 | 1 | 0.0011459 | 0.00028718 | 0 | 0 | 1 | 0.99294 | -0.049205 | 0.4 | 1 | 1.1 | 0.9
118 | 1 | 0.00039289 | 9.8466e-05 | 0 | 0 | 1 | 0.99145 | -0.059702 | 0.4 | 1 | 1.1 | 0.9
123 | 1 | 0.00026376 | 6.6104e-05 | 0 | 0 | 1 | 0.99469 | -0.038382 | 0.4 | 1 | 1.1 | 0.9

## generator_data
GEN_BUS | PG | QG | QMAX | QMIN | VG | MBASE | GEN_STATUS | PMAX | PMIN
90 | 0.036654 | 0.0092032 | 10 | -10 | 1 | 100 | 1 | 10 | 0

## branch_data
F_BUS | T_BUS | BR_R | BR_X | BR_B | RATE_A | RATE_B | RATE_C | TAP | SHIFT | BR_STATUS | ANGMIN | ANGMAX | P_in | Q_in | P_out | Q_out
130 | 77 | 6.092 | 2.3431 | 6.1479e-09 | 0 | 0 | 0 | 0 | 0 | 1 | -90 | 90 | -0.0064109 | -0.0016058 | 0.0064137 | 0.0016063
130 | 104 | 1.5098 | 0.58068 | 1.5236e-09 | 0 | 0 | 0 | 0 | 0 | 1 | -90 | 90 | 0.005259 | 0.0013172 | -0.0052586 | -0.0013171
77 | 74 | 19.1308 | 7.358 | 1.9306e-08 | 0 | 0 | 0 | 0 | 0 | 1 | -90 | 90 | -0.0094944 | -0.0023784 | 0.0095135 | 0.0023839
104 | 103 | 4.4304 | 1.704 | 4.4711e-09 | 0 | 0 | 0 | 0 | 0 | 1 | -90 | 90 | 0.0052586 | 0.0013171 | -0.0052572 | -0.001317
145 | 61 | 0.50427 | 0.19395 | 5.089e-10 | 0 | 0 | 0 | 0 | 0 | 1 | -90 | 90 | 0.00090503 | 0.00022576 | -0.00090503 | -0.00022581
145 | 146 | 13.6501 | 5.25 | 1.3775e-08 | 0 | 0 | 0 | 0 | 0 | 1 | -90 | 90 | 0.019576 | 0.0049085 | -0.019519 | -0.0048879
145 | 120 | 0.61204 | 0.2354 | 6.1766e-10 | 0 | 0 | 0 | 0 | 0 | 1 | -90 | 90 | -0.020481 | -0.0051343 | 0.020484 | 0.0051353
61 | 60 | 9.429 | 3.6265 | 9.5155e-09 | 0 | 0 | 0 | 0 | 0 | 1 | -90 | 90 | 0.00090503 | 0.00022581 | -0.00090494 | -0.0002267
146 | 78 | 3.8483 | 1.4801 | 3.8836e-09 | 0 | 0 | 0 | 0 | 0 | 1 | -90 | 90 | 0.017482 | 0.0043775 | -0.017469 | -0.0043729
120 | 118 | 22.356 | 8.5985 | 2.2561e-08 | 0 | 0 | 0 | 0 | 0 | 1 | -90 | 90 | -0.020484 | -0.0051353 | 0.020586 | 0.0051725
78 | 74 | 2.1778 | 0.83761 | 2.1978e-09 | 0 | 0 | 0 | 0 | 0 | 1 | -90 | 90 | 0.016193 | 0.004053 | -0.016187 | -0.0040508
154 | 48 | 30.6647 | 11.7941 | 3.0946e-08 | 0 | 0 | 0 | 0 | 0 | 1 | -90 | 90 | 0.0013655 | 0.00033211 | -0.0013649 | -0.00033494
154 | 155 | 6.1123 | 2.3509 | 6.1684e-09 | 0 | 0 | 0 | 0 | 0 | 1 | -90 | 90 | -0.0013655 | -0.00033211 | 0.0013656 | 0.00033154
48 | 158 | 58.14 | 22.3615 | 5.8673e-08 | 0 | 0 | 0 | 0 | 0 | 1 | -90 | 90 | 0.001045 | 0.00025478 | -0.0010444 | -0.00026033
155 | 126 | 39.3602 | 15.1385 | 3.9721e-08 | 0 | 0 | 0 | 0 | 0 | 1 | -90 | 90 | -0.0013656 | -0.00033154 | 0.0013664 | 0.0003279
27 | 28 | 1.1345 | 0.43636 | 1.1449e-09 | 0 | 0 | 0 | 0 | 0 | 1 | -90 | 90 | -0.0032006 | -0.00080204 | 0.0032007 | 0.00080198
27 | 29 | 1.198 | 0.46078 | 1.209e-09 | 0 | 0 | 0 | 0 | 0 | 1 | -90 | 90 | 0.0019035 | 0.00047696 | -0.0019035 | -0.00047706
28 | 30 | 3.6365 | 1.3986 | 3.6698e-09 | 0 | 0 | 0 | 0 | 0 | 1 | -90 | 90 | -0.0040572 | -0.0010166 | 0.0040578 | 0.0010165
30 | 103 | 1.7219 | 0.66227 | 1.7377e-09 | 0 | 0 | 0 | 0 | 0 | 1 | -90 | 90 | -0.0052567 | -0.001317 | 0.0052572 | 0.001317
126 | 127 | 13.5857 | 5.2253 | 1.371e-08 | 0 | 0 | 0 | 0 | 0 | 1 | -90 | 90 | -0.0046596 | -0.0011533 | 0.0046627 | 0.0011531
158 | 124 | 5.5353 | 2.129 | 5.5861e-09 | 0 | 0 | 0 | 0 | 0 | 1 | -90 | 90 | 0.00088319 | 0.00021994 | -0.00088314 | -0.00022047
124 | 96 | 0.75127 | 0.28895 | 7.5816e-10 | 0 | 0 | 0 | 0 | 0 | 1 | -90 | 90 | 0.00061938 | 0.00015459 | -0.00061938 | -0.00015466
124 | 123 | 2.2134 | 0.85132 | 2.2338e-09 | 0 | 0 | 0 | 0 | 0 | 1 | -90 | 90 | 0.00026376 | 6.5883e-05 | -0.00026376 | -6.6104e-05
58 | 59 | 0.89025 | 0.3424 | 8.9842e-10 | 0 | 0 | 0 | 0 | 0 | 1 | -90 | 90 | 0.00023968 | 5.9982e-05 | -0.00023968 | -6.0069e-05
58 | 60 | 0.12956 | 0.049831 | 1.3075e-10 | 0 | 0 | 0 | 0 | 0 | 1 | -90 | 90 | -0.00045287 | -0.00011341 | 0.00045288 | 0.0001134
70 | 81 | 0.68808 | 0.26464 | 6.9439e-10 | 0 | 0 | 0 | 0 | 0 | 1 | -90 | 90 | -0.0018239 | -0.00045711 | 0.0018239 | 0.00045705
81 | 80 | 3.0509 | 1.1734 | 3.0789e-09 | 0 | 0 | 0 | 0 | 0 | 1 | -90 | 90 | -0.0020504 | -0.00051382 | 0.0020505 | 0.00051356
71 | 72 | 15.4847 | 5.9557 | 1.5627e-08 | 0 | 0 | 0 | 0 | 0 | 1 | -90 | 90 | 0.002287 | 0.00057115 | -0.0022861 | -0.00057237
71 | 127 | 2.9428 | 1.1319 | 2.9698e-09 | 0 | 0 | 0 | 0 | 0 | 1 | -90 | 90 | 0.0046634 | 0.0011531 | -0.0046627 | -0.0011531
71 | 128 | 14.2062 | 5.4639 | 1.4337e-08 | 0 | 0 | 0 | 0 | 0 | 1 | -90 | 90 | -0.0069504 | -0.0017242 | 0.0069577 | 0.0017256
72 | 80 | 2.5433 | 0.97819 | 2.5666e-09 | 0 | 0 | 0 | 0 | 0 | 1 | -90 | 90 | 0.0022861 | 0.00057237 | -0.002286 | -0.00057257
128 | 91 | 15.0463 | 5.787 | 1.5184e-08 | 0 | 0 | 0 | 0 | 0 | 1 | -90 | 90 | -0.0071172 | -0.0017656 | 0.0071253 | 0.0017672
73 | 74 | 7.7408 | 2.9772 | 7.8118e-09 | 0 | 0 | 0 | 0 | 0 | 1 | -90 | 90 | -0.0045119 | -0.0011262 | 0.0045136 | 0.0011261
73 | 75 | 16.5379 | 6.3607 | 1.669e-08 | 0 | 0 | 0 | 0 | 0 | 1 | -90 | 90 | 0.0027039 | 0.00067307 | -0.0027026 | -0.00067417
74 | 76 | 5.172 | 1.9892 | 5.2195e-09 | 0 | 0 | 0 | 0 | 0 | 1 | -90 | 90 | 0.0021595 | 0.00054075 | -0.0021592 | -0.00054115
75 | 79 | 15.567 | 5.9873 | 1.571e-08 | 0 | 0 | 0 | 0 | 0 | 1 | -90 | 90 | 0.0027026 | 0.00067417 | -0.0027013 | -0.0006752
79 | 112 | 6.0515 | 2.3275 | 6.107e-09 | 0 | 0 | 0 | 0 | 0 | 1 | -90 | 90 | 0.0020353 | 0.00050828 | -0.0020351 | -0.00050876
112 | 101 | 1.7402 | 0.6693 | 1.7561e-09 | 0 | 0 | 0 | 0 | 0 | 1 | -90 | 90 | 0.0015682 | 0.00039176 | -0.0015682 | -0.00039191
87 | 88 | 6.4135 | 2.4667 | 6.4723e-09 | 0 | 0 | 0 | 0 | 0 | 1 | -90 | 90 | -0.0014214 | -0.00035576 | 0.0014216 | 0.00035517
87 | 89 | 4.7965 | 1.8448 | 4.8405e-09 | 0 | 0 | 0 | 0 | 0 | 1 | -90 | 90 | 8.4067e-05 | 2.0586e-05 | -8.4066e-05 | -2.1069e-05
88 | 90 | 32.812 | 12.62 | 3.3113e-08 | 0 | 0 | 0 | 0 | 0 | 1 | -90 | 90 | -0.0019436 | -0.00048599 | 0.0019449 | 0.00048319
90 | 91 | 0.87451 | 0.33635 | 8.8253e-10 | 0 | 0 | 0 | 0 | 0 | 1 | -90 | 90 | 0.034709 | 0.00872 | -0.034698 | -0.0087158
91 | 119 | 20.5382 | 7.8993 | 2.0727e-08 | 0 | 0 | 0 | 0 | 0 | 1 | -90 | 90 | 0.027572 | 0.0069486 | -0.027406 | -0.0068868
119 | 117 | 1.931 | 0.74269 | 1.9487e-09 | 0 | 0 | 0 | 0 | 0 | 1 | -90 | 90 | 0.02393 | 0.0060155 | -0.023918 | -0.0060111
93 | 94 | 2.5021 | 0.96235 | 2.5251e-09 | 0 | 0 | 0 | 0 | 0 | 1 | -90 | 90 | -0.00011208 | -2.8091e-05 | 0.00011209 | 2.7841e-05
94 | 96 | 3.2268 | 1.2411 | 3.2564e-09 | 0 | 0 | 0 | 0 | 0 | 1 | -90 | 90 | -0.00061937 | -0.00015498 | 0.00061938 | 0.00015466
98 | 99 | 2.0981 | 0.80697 | 2.1174e-09 | 0 | 0 | 0 | 0 | 0 | 1 | -90 | 90 | -0.001568 | -0.00039255 | 0.001568 | 0.00039237
98 | 100 | 2.3316 | 0.89678 | 2.353e-09 | 0 | 0 | 0 | 0 | 0 | 1 | -90 | 90 | 0.00021423 | 5.3265e-05 | -0.00021423 | -5.3491e-05
99 | 101 | 5.2929 | 2.0358 | 5.3415e-09 | 0 | 0 | 0 | 0 | 0 | 1 | -90 | 90 | -0.001568 | -0.00039236 | 0.0015682 | 0.00039191
100 | 102 | 2.0641 | 0.7939 | 2.0831e-09 | 0 | 0 | 0 | 0 | 0 | 1 | -90 | 90 | 0.00021423 | 5.3491e-05 | -0.00021423 | -5.3691e-05
116 | 117 | 3.4755 | 1.3367 | 3.5074e-09 | 0 | 0 | 0 | 0 | 0 | 1 | -90 | 90 | -0.022752 | -0.0057168 | 0.022772 | 0.0057239
116 | 118 | 2.677 | 1.0296 | 2.7016e-09 | 0 | 0 | 0 | 0 | 0 | 1 | -90 | 90 | 0.020992 | 0.0052756 | -0.020979 | -0.005271