## bus_data
BUS_I | BUS_TYPE | Pd | Qd | Gs | Bs | area | Vm | Va | baseKV | zone | Vmax | Vmin
6 | 3 | 0.0012064 | 0.00030235 | 0 | 0 | 1 | 1 | 0 | 0.4 | 1 | 1.1 | 0.9
7 | 1 | 0.0035431 | 0.00088797 | 0 | 0 | 1 | 0.99934 | -0.0046345 | 0.4 | 1 | 1.1 | 0.9
8 | 1 | 0.0020354 | 0.00051011 | 0 | 0 | 1 | 0.9997 | -0.0021547 | 0.4 | 1 | 1.1 | 0.9
9 | 1 | 0.0017255 | 0.00043246 | 0 | 0 | 1 | 0.99926 | -0.005195 | 0.4 | 1 | 1.1 | 0.9
10 | 1 | 0 | 0 | 0 | 0 | 1 | 0.99948 | -0.0037478 | 0.4 | 1 | 1.1 | 0.9
126 | 1 | 0 | 0 | 0 | 0 | 1 | 0.99922 | -0.0054523 | 0.4 | 1 | 1.1 | 0.9
74 | 1 | 0 | 0 | 0 | 0 | 1 | 0.99896 | -0.0074987 | 0.4 | 1 | 1.1 | 0.9
150 | 1 | 0.0010395 | 0.00026052 | 0 | 0 | 1 | 0.99896 | -0.007321 | 0.4 | 1 | 1.1 | 0.9
176 | 1 | 0.0010124 | 0.00025372 | 0 | 0 | 1 | 0.99861 | -0.0097356 | 0.4 | 1 | 1.1 | 0.9
42 | 1 | 0.00020641 | 5.1731e-05 | 0 | 0 | 1 | 0.99532 | -0.033829 | 0.4 | 1 | 1.1 | 0.9
43 | 1 | 0 | 0 | 0 | 0 | 1 | 0.99532 | -0.033862 | 0.4 | 1 | 1.1 | 0.9
44 | 1 | 0 | 0 | 0 | 0 | 1 | 0.99533 | -0.033777 | 0.4 | 1 | 1.1 | 0.9
45 | 1 | 0.00010047 | 2.5181e-05 | 0 | 0 | 1 | 0.99531 | -0.033911 | 0.4 | 1 | 1.1 | 0.9
46 | 1 | 9.321e-05 | 2.3361e-05 | 0 | 0 | 1 | 0.99531 | -0.033948 | 0.4 | 1 | 1.1 | 0.9
47 | 1 | 0 | 0 | 0 | 0 | 1 | 0.99529 | -0.03404 | 0.4 | 1 | 1.1 | 0.9
48 | 1 | 0 | 0 | 0 | 0 | 1 | 0.99795 | -0.01487 | 0.4 | 1 | 1.1 | 0.9
113 | 1 | 0.0003516 | 8.8118e-05 | 0 | 0 | 1 | 0.99531 | -0.033962 | 0.4 | 1 | 1.1 | 0.9
84 | 1 | 0.00045004 | 0.00011279 | 0 | 0 | 1 | 0.99524 | -0.034391 | 0.4 | 1 | 1.1 | 0.9
75 | 1 | 0.00070405 | 0.00017645 | 0 | 0 | 1 | 0.99864 | -0.0098183 | 0.4 | 1 | 1.1 | 0.9
104 | 1 | 0.0020244 | 0.00050736 | 0 | 0 | 1 | 0.99849 | -0.010587 | 0.4 | 1 | 1.1 | 0.9
68 | 1 | 0 | 0 | 0 | 0 | 1 | 0.99519 | -0.034801 | 0.4 | 1 | 1.1 | 0.9
85 | 1 | 0.00068342 | 0.00017128 | 0 | 0 | 1 | 0.9952 | -0.034746 | 0.4 | 1 | 1.1 | 0.9
107 | 1 | 8.6945e-05 | 2.179e-05 | 0 | 0 | 1 | 0.99516 | -0.034979 | 0.4 | 1 | 1.1 | 0.9
73 | 1 | 0.00098429 | 0.00024669 | 0 | 0 | 1 | 0.99892 | -0.007758 | 0.4 | 1 | 1.1 | 0.9
81 | 1 | 0.00011526 | 2.8886e-05 | 0 | 0 | 1 | 0.99522 | -0.034597 | 0.4 | 1 | 1.1 | 0.9
82 | 1 | 8.3241e-05 | 2.0862e-05 | 0 | 0 | 1 | 0.99521 | -0.034615 | 0.4 | 1 | 1.1 | 0.9
83 | 1 | 0 | 0 | 0 | 0 | 1 | 0.99522 | -0.034573 | 0.4 | 1 | 1.1 | 0.9
99 | 1 | 0.00081958 | 0.00020541 | 0 | 0 | 1 | 0.99838 | -0.011335 | 0.4 | 1 | 1.1 | 0.9
101 | 1 | 0 | 0 | 0 | 0 | 1 | 0.99843 | -0.010985 | 0.4 | 1 | 1.1 | 0.9
103 | 1 | 0.0021418 | 0.00053678 | 0 | 0 | 1 | 0.99835 | -0.0116 | 0.4 | 1 | 1.1 | 0.9
105 | 1 | 5.3091e-05 | 1.3306e-05 | 0 | 0 | 1 | 0.99516 | -0.035002 | 0.4 | 1 | 1.1 | 0.9
106 | 1 | 0.00014167 | 3.5506e-05 | 0 | 0 | 1 | 0.99515 | -0.035068 | 0.4 | 1 | 1.1 | 0.9
108 | 1 | 5.7974e-05 | 1.453e-05 | 0 | 0 | 1 | 0.99515 | -0.035083 | 0.4 | 1 | 1.1 | 0.9
112 | 1 | 6.792e-05 | 1.7022e-05 | 0 | 0 | 1 | 0.9953 | -0.033974 | 0.4 | 1 | 1.1 | 0.9

## generator_data
GEN_BUS | PG | QG | QMAX | QMIN | VG | MBASE | GEN_STATUS | PMAX | PMIN
6 | 0.019755 | 0.0049323 | 10 | -10 | 1 | 100 | 1 | 10 | 0

## branch_data
F_BUS | T_BUS | BR_R | BR_X | BR_B | RATE_A | RATE_B | RATE_C | TAP | SHIFT | BR_STATUS | ANGMIN | ANGMAX | P_in | Q_in | P_out | Q_out
6 | 7 | 4.8946 | 1.8825 | 4.9395e-09 | 0 | 0 | 0 | 0 | 0 | 1 | -90 | 90 | 0.01232 | 0.0030866 | -0.012312 | -0.0030841
6 | 8 | 4.4112 | 1.6966 | 4.4517e-09 | 0 | 0 | 0 | 0 | 0 | 1 | -90 | 90 | 0.0062291 | 0.0015433 | -0.0062272 | -0.0015431
7 | 9 | 0.83037 | 0.31937 | 8.3799e-10 | 0 | 0 | 0 | 0 | 0 | 1 | -90 | 90 | 0.0087688 | 0.0021961 | -0.0087682 | -0.0021959
8 | 10 | 4.7977 | 1.8453 | 4.8417e-09 | 0 | 0 | 0 | 0 | 0 | 1 | -90 | 90 | 0.0041919 | 0.001033 | -0.004191 | -0.0010331
9 | 126 | 0.47434 | 0.18244 | 4.7869e-10 | 0 | 0 | 0 | 0 | 0 | 1 | -90 | 90 | 0.0070426 | 0.0017635 | -0.0070424 | -0.0017634
10 | 74 | 11.3039 | 4.3476 | 1.1408e-08 | 0 | 0 | 0 | 0 | 0 | 1 | -90 | 90 | 0.004191 | 0.0010331 | -0.0041889 | -0.0010334
126 | 150 | 3.445 | 1.325 | 3.4767e-09 | 0 | 0 | 0 | 0 | 0 | 1 | -90 | 90 | 0.0070424 | 0.0017634 | -0.0070406 | -0.0017631
74 | 75 | 9.0759 | 3.4907 | 9.1592e-09 | 0 | 0 | 0 | 0 | 0 | 1 | -90 | 90 | 0.0032045 | 0.00078707 | -0.0032035 | -0.0007876
74 | 73 | 3.4196 | 1.3152 | 3.451e-09 | 0 | 0 | 0 | 0 | 0 | 1 | -90 | 90 | 0.00098432 | 0.00024636 | -0.00098429 | -0.00024669
150 | 176 | 5.2204 | 2.0078 | 5.2683e-09 | 0 | 0 | 0 | 0 | 0 | 1 | -90 | 90 | 0.0060011 | 0.0015026 | -0.0059991 | -0.0015023
176 | 104 | 2.2142 | 0.85162 | 2.2345e-09 | 0 | 0 | 0 | 0 | 0 | 1 | -90 | 90 | 0.0049867 | 0.0012486 | -0.0049861 | -0.0012486
42 | 43 | 0.68364 | 0.26294 | 6.8991e-10 | 0 | 0 | 0 | 0 | 0 | 1 | -90 | 90 | 0.00061321 | 0.00015252 | -0.00061321 | -0.00015258
42 | 44 | 0.80321 | 0.30893 | 8.1058e-10 | 0 | 0 | 0 | 0 | 0 | 1 | -90 | 90 | -0.00081962 | -0.00020425 | 0.00081963 | 0.00020417
43 | 45 | 6.152 | 2.3662 | 6.2084e-09 | 0 | 0 | 0 | 0 | 0 | 1 | -90 | 90 | 0.00010048 | 2.4567e-05 | -0.00010047 | -2.5181e-05
43 | 46 | 2.1675 | 0.83366 | 2.1874e-09 | 0 | 0 | 0 | 0 | 0 | 1 | -90 | 90 | 0.00051273 | 0.00012802 | -0.00051273 | -0.00012823
44 | 47 | 2.0038 | 0.7707 | 2.0222e-09 | 0 | 0 | 0 | 0 | 0 | 1 | -90 | 90 | 0.0016718 | 0.00041601 | -0.0016718 | -0.00041618
44 | 48 | 95.603 | 36.7704 | 9.648e-08 | 0 | 0 | 0 | 0 | 0 | 1 | -90 | 90 | -0.0024915 | -0.00062018 | 0.0024978 | 0.00061304
46 | 113 | 0.40774 | 0.15682 | 4.1148e-10 | 0 | 0 | 0 | 0 | 0 | 1 | -90 | 90 | 0.00041952 | 0.00010487 | -0.00041952 | -0.00010491
47 | 84 | 2.6725 | 1.0279 | 2.697e-09 | 0 | 0 | 0 | 0 | 0 | 1 | -90 | 90 | 0.0016718 | 0.00041618 | -0.0016717 | -0.00041642
48 | 75 | 25.1803 | 9.6847 | 2.5411e-08 | 0 | 0 | 0 | 0 | 0 | 1 | -90 | 90 | -0.0024978 | -0.00061304 | 0.0024995 | 0.00061115
113 | 112 | 2.295 | 0.88267 | 2.316e-09 | 0 | 0 | 0 | 0 | 0 | 1 | -90 | 90 | 6.792e-05 | 1.6793e-05 | -6.792e-05 | -1.7022e-05
84 | 83 | 1.8972 | 0.72969 | 1.9146e-09 | 0 | 0 | 0 | 0 | 0 | 1 | -90 | 90 | 0.0012217 | 0.00030363 | -0.0012216 | -0.00030381
104 | 101 | 1.739 | 0.66885 | 1.755e-09 | 0 | 0 | 0 | 0 | 0 | 1 | -90 | 90 | 0.0029617 | 0.00074122 | -0.0029616 | -0.00074134
68 | 85 | 2.0175 | 0.77595 | 2.036e-09 | 0 | 0 | 0 | 0 | 0 | 1 | -90 | 90 | -0.00033969 | -8.3615e-05 | 0.00033969 | 8.3415e-05
68 | 107 | 6.6188 | 2.5457 | 6.6795e-09 | 0 | 0 | 0 | 0 | 0 | 1 | -90 | 90 | 0.00033969 | 8.3615e-05 | -0.00033968 | -8.4274e-05
85 | 83 | 2.1477 | 0.82605 | 2.1674e-09 | 0 | 0 | 0 | 0 | 0 | 1 | -90 | 90 | -0.0010231 | -0.0002547 | 0.0010231 | 0.00025449
107 | 105 | 1.142 | 0.43924 | 1.1525e-09 | 0 | 0 | 0 | 0 | 0 | 1 | -90 | 90 | 0.00025274 | 6.2483e-05 | -0.00025274 | -6.2597e-05
81 | 82 | 2.7756 | 1.0675 | 2.801e-09 | 0 | 0 | 0 | 0 | 0 | 1 | -90 | 90 | 8.3241e-05 | 2.0585e-05 | -8.3241e-05 | -2.0862e-05
81 | 83 | 1.5413 | 0.59281 | 1.5555e-09 | 0 | 0 | 0 | 0 | 0 | 1 | -90 | 90 | -0.0001985 | -4.9471e-05 | 0.0001985 | 4.9317e-05
99 | 101 | 5.5335 | 2.1283 | 5.5843e-09 | 0 | 0 | 0 | 0 | 0 | 1 | -90 | 90 | -0.00081958 | -0.00020541 | 0.00081962 | 0.00020486
101 | 103 | 3.7302 | 1.4347 | 3.7645e-09 | 0 | 0 | 0 | 0 | 0 | 1 | -90 | 90 | 0.0021419 | 0.00053647 | -0.0021418 | -0.00053678
105 | 106 | 4.1377 | 1.5914 | 4.1757e-09 | 0 | 0 | 0 | 0 | 0 | 1 | -90 | 90 | 0.00019965 | 4.9291e-05 | -0.00019964 | -4.9704e-05
106 | 108 | 3.3129 | 1.2742 | 3.3433e-09 | 0 | 0 | 0 | 0 | 0 | 1 | -90 | 90 | 5.7974e-05 | 1.4199e-05 | -5.7974e-05 | -1.453e-05