## bus_data
BUS_I | BUS_TYPE | Pd | Qd | Gs | Bs | area | Vm | Va | baseKV | zone | Vmax | Vmin
1 | 1 | 0.0036444 | 0.00091337 | 0 | 0 | 1 | 0.99817 | -0.012822 | 0.4 | 1 | 1.1 | 0.9
2 | 1 | 0.0058735 | 0.001472 | 0 | 0 | 1 | 0.99896 | -0.0073075 | 0.4 | 1 | 1.1 | 0.9
3 | 1 | 0 | 0 | 0 | 0 | 1 | 0.99909 | -0.0064063 | 0.4 | 1 | 1.1 | 0.9
7 | 3 | 0 | 0 | 0 | 0 | 1 | 1 | 0 | 0.4 | 1 | 1.1 | 0.9
23 | 1 | 0.019104 | 0.004788 | 0 | 0 | 1 | 0.99883 | -0.0082397 | 0.4 | 1 | 1.1 | 0.9
47 | 1 | 0 | 0 | 0 | 0 | 1 | 0.99275 | -0.050849 | 0.4 | 1 | 1.1 | 0.9
5 | 1 | 0.036982 | 0.0092686 | 0 | 0 | 1 | 0.9984 | -0.011219 | 0.4 | 1 | 1.1 | 0.9
22 | 1 | 8.1775e-05 | 2.0495e-05 | 0 | 0 | 1 | 0.99688 | -0.022271 | 0.4 | 1 | 1.1 | 0.9
4 | 1 | 0.0040071 | 0.0010043 | 0 | 0 | 1 | 0.9981 | -0.013324 | 0.4 | 1 | 1.1 | 0.9
42 | 1 | 0.0080489 | 0.0020172 | 0 | 0 | 1 | 0.99195 | -0.056506 | 0.4 | 1 | 1.1 | 0.9
46 | 1 | 0.0022931 | 0.00057471 | 0 | 0 | 1 | 0.99255 | -0.052229 | 0.4 | 1 | 1.1 | 0.9
14 | 1 | 0.00016105 | 4.0363e-05 | 0 | 0 | 1 | 0.9946 | -0.038577 | 0.4 | 1 | 1.1 | 0.9
15 | 1 | 9.0383e-05 | 2.2652e-05 | 0 | 0 | 1 | 0.9946 | -0.038573 | 0.4 | 1 | 1.1 | 0.9
16 | 1 | 0.00062531 | 0.00015672 | 0 | 0 | 1 | 0.9946 | -0.038555 | 0.4 | 1 | 1.1 | 0.9
17 | 1 | 0.00039153 | 9.8127e-05 | 0 | 0 | 1 | 0.99461 | -0.038483 | 0.4 | 1 | 1.1 | 0.9
18 | 1 | 0.00017213 | 4.314e-05 | 0 | 0 | 1 | 0.99464 | -0.038263 | 0.4 | 1 | 1.1 | 0.9
34 | 1 | 0 | 0 | 0 | 0 | 1 | 0.99483 | -0.03689 | 0.4 | 1 | 1.1 | 0.9
35 | 1 | 0.00029333 | 7.3515e-05 | 0 | 0 | 1 | 0.99482 | -0.036974 | 0.4 | 1 | 1.1 | 0.9
36 | 1 | 0.00010213 | 2.5596e-05 | 0 | 0 | 1 | 0.99496 | -0.035994 | 0.4 | 1 | 1.1 | 0.9
24 | 1 | 0.00076797 | 0.00019247 | 0 | 0 | 1 | 0.99663 | -0.024011 | 0.4 | 1 | 1.1 | 0.9
25 | 1 | 0 | 0 | 0 | 0 | 1 | 0.99662 | -0.02411 | 0.4 | 1 | 1.1 | 0.9
26 | 1 | 0.00024011 | 6.0177e-05 | 0 | 0 | 1 | 0.99656 | -0.024543 | 0.4 | 1 | 1.1 | 0.9
27 | 1 | 0.00012859 | 3.2227e-05 | 0 | 0 | 1 | 0.99599 | -0.028608 | 0.4 | 1 | 1.1 | 0.9
28 | 1 | 0 | 0 | 0 | 0 | 1 | 0.99584 | -0.029748 | 0.4 | 1 | 1.1 | 0.9
29 | 1 | 0 | 0 | 0 | 0 | 1 | 0.99512 | -0.034836 | 0.4 | 1 | 1.1 | 0.9
43 | 1 | 0.00047183 | 0.00011825 | 0 | 0 | 1 | 0.995 | -0.035715 | 0.4 | 1 | 1.1 | 0.9
45 | 1 | 0.0046975 | 0.0011773 | 0 | 0 | 1 | 0.99221 | -0.054647 | 0.4 | 1 | 1.1 | 0.9

## generator_data
GEN_BUS | PG | QG | QMAX | QMIN | VG | MBASE | GEN_STATUS | PMAX | PMIN
7 | 0.088408 | 0.022163 | 10 | -10 | 1 | 100 | 1 | 10 | 0

## branch_data
F_BUS | T_BUS | BR_R | BR_X | BR_B | RATE_A | RATE_B | RATE_C | TAP | SHIFT | BR_STATUS | ANGMIN | ANGMAX | P_in | Q_in | P_out | Q_out
1 | 2 | 19.6148 | 7.5441 | 1.9795e-08 | 0 | 0 | 0 | 0 | 0 | 1 | -90 | 90 | -0.0036444 | -0.00091337 | 0.0036472 | 0.00091247
2 | 3 | 1.229 | 0.47268 | 1.2403e-09 | 0 | 0 | 0 | 0 | 0 | 1 | -90 | 90 | -0.0095207 | -0.0023845 | 0.0095219 | 0.0023848
3 | 7 | 2.583 | 0.99345 | 2.6067e-09 | 0 | 0 | 0 | 0 | 0 | 1 | -90 | 90 | -0.03217 | -0.0080484 | 0.032198 | 0.008059
3 | 23 | 1.048 | 0.40306 | 1.0576e-09 | 0 | 0 | 0 | 0 | 0 | 1 | -90 | 90 | 0.022648 | 0.0056635 | -0.022642 | -0.0056614
7 | 47 | 43.6344 | 16.7825 | 4.4035e-08 | 0 | 0 | 0 | 0 | 0 | 1 | -90 | 90 | 0.015155 | 0.0038076 | -0.015049 | -0.003771
7 | 5 | 3.5588 | 1.3688 | 3.5915e-09 | 0 | 0 | 0 | 0 | 0 | 1 | -90 | 90 | 0.041054 | 0.010297 | -0.04099 | -0.010273
23 | 22 | 50.2948 | 19.3442 | 5.0756e-08 | 0 | 0 | 0 | 0 | 0 | 1 | -90 | 90 | 0.003538 | 0.00087344 | -0.0035313 | -0.00087592
47 | 42 | 9.0114 | 3.4659 | 9.0941e-09 | 0 | 0 | 0 | 0 | 0 | 1 | -90 | 90 | 0.0080552 | 0.0020188 | -0.0080489 | -0.0020172
47 | 46 | 2.5324 | 0.97398 | 2.5556e-09 | 0 | 0 | 0 | 0 | 0 | 1 | -90 | 90 | 0.0069936 | 0.0017522 | -0.0069922 | -0.001752
5 | 4 | 6.817 | 2.6219 | 6.8796e-09 | 0 | 0 | 0 | 0 | 0 | 1 | -90 | 90 | 0.0040083 | 0.001004 | -0.0040071 | -0.0010043
22 | 24 | 6.4069 | 2.4642 | 6.4657e-09 | 0 | 0 | 0 | 0 | 0 | 1 | -90 | 90 | 0.0034496 | 0.00085542 | -0.0034487 | -0.00085575
46 | 45 | 6.5994 | 2.5382 | 6.66e-09 | 0 | 0 | 0 | 0 | 0 | 1 | -90 | 90 | 0.0046991 | 0.0011773 | -0.0046975 | -0.0011773
14 | 15 | 0.36023 | 0.13855 | 3.6354e-10 | 0 | 0 | 0 | 0 | 0 | 1 | -90 | 90 | -0.00016105 | -4.0363e-05 | 0.00016105 | 4.0327e-05
15 | 16 | 0.90172 | 0.34682 | 9.1e-10 | 0 | 0 | 0 | 0 | 0 | 1 | -90 | 90 | -0.00025143 | -6.298e-05 | 0.00025144 | 6.289e-05
16 | 17 | 1.055 | 0.40578 | 1.0647e-09 | 0 | 0 | 0 | 0 | 0 | 1 | -90 | 90 | -0.00087675 | -0.00021961 | 0.00087676 | 0.00021951
17 | 18 | 2.2306 | 0.85793 | 2.2511e-09 | 0 | 0 | 0 | 0 | 0 | 1 | -90 | 90 | -0.0012683 | -0.00031763 | 0.0012683 | 0.00031743
18 | 34 | 12.2197 | 4.6999 | 1.2332e-08 | 0 | 0 | 0 | 0 | 0 | 1 | -90 | 90 | -0.0014405 | -0.00036057 | 0.0014407 | 0.00035945
34 | 35 | 3.6778 | 1.4145 | 3.7116e-09 | 0 | 0 | 0 | 0 | 0 | 1 | -90 | 90 | 0.00029333 | 7.3149e-05 | -0.00029333 | -7.3515e-05
34 | 36 | 6.6005 | 2.5386 | 6.6611e-09 | 0 | 0 | 0 | 0 | 0 | 1 | -90 | 90 | -0.0017341 | -0.0004326 | 0.0017343 | 0.00043202
36 | 43 | 1.9315 | 0.7429 | 1.9493e-09 | 0 | 0 | 0 | 0 | 0 | 1 | -90 | 90 | -0.0018364 | -0.00045762 | 0.0018365 | 0.00045745
24 | 25 | 0.4664 | 0.17939 | 4.7068e-10 | 0 | 0 | 0 | 0 | 0 | 1 | -90 | 90 | 0.0026808 | 0.00066328 | -0.0026807 | -0.00066331
25 | 26 | 2.0429 | 0.78572 | 2.0616e-09 | 0 | 0 | 0 | 0 | 0 | 1 | -90 | 90 | 0.0026807 | 0.00066331 | -0.0026806 | -0.00066346
26 | 27 | 21.0637 | 8.1014 | 2.1257e-08 | 0 | 0 | 0 | 0 | 0 | 1 | -90 | 90 | 0.0024405 | 0.00060328 | -0.0024391 | -0.00060488
27 | 28 | 6.2508 | 2.4042 | 6.3082e-09 | 0 | 0 | 0 | 0 | 0 | 1 | -90 | 90 | 0.0023105 | 0.00057265 | -0.0023102 | -0.00057314
28 | 29 | 28.0289 | 10.7804 | 2.8286e-08 | 0 | 0 | 0 | 0 | 0 | 1 | -90 | 90 | 0.0023102 | 0.00057314 | -0.0023086 | -0.00057532
29 | 43 | 4.8641 | 1.8708 | 4.9087e-09 | 0 | 0 | 0 | 0 | 0 | 1 | -90 | 90 | 0.0023086 | 0.00057532 | -0.0023083 | -0.0005757