## bus_data
BUS_I | BUS_TYPE | Pd | Qd | Gs | Bs | area | Vm | Va | baseKV | zone | Vmax | Vmin
6 | 1 | 0 | 0 | 0 | 0 | 1 | 0.99243 | -0.053025 | 0.4 | 1 | 1.1 | 0.9
32 | 1 | 0 | 0 | 0 | 0 | 1 | 0.98764 | -0.086907 | 0.4 | 1 | 1.1 | 0.9
40 | 1 | 0.013794 | 0.0034571 | 0 | 0 | 1 | 0.9957 | -0.030057 | 0.4 | 1 | 1.1 | 0.9
8 | 1 | 0 | 0 | 0 | 0 | 1 | 0.99355 | -0.045207 | 0.4 | 1 | 1.1 | 0.9
48 | 1 | 0.0012006 | 0.0003009 | 0 | 0 | 1 | 0.99352 | -0.045401 | 0.4 | 1 | 1.1 | 0.9
11 | 1 | 0.0043881 | 0.0010998 | 0 | 0 | 1 | 0.99368 | -0.044277 | 0.4 | 1 | 1.1 | 0.9
9 | 1 | 0.0061138 | 0.0015323 | 0 | 0 | 1 | 0.99389 | -0.042792 | 0.4 | 1 | 1.1 | 0.9
10 | 1 | 0.025829 | 0.0064734 | 0 | 0 | 1 | 0.99422 | -0.040491 | 0.4 | 1 | 1.1 | 0.9
12 | 1 | 0.0096134 | 0.0024093 | 0 | 0 | 1 | 0.99433 | -0.039713 | 0.4 | 1 | 1.1 | 0.9
13 | 1 | 0.017247 | 0.0043225 | 0 | 0 | 1 | 0.99483 | -0.036195 | 0.4 | 1 | 1.1 | 0.9
41 | 3 | 0.018173 | 0.0045546 | 0 | 0 | 1 | 1 | 0 | 0.4 | 1 | 1.1 | 0.9
19 | 1 | 0.00075611 | 0.0001895 | 0 | 0 | 1 | 0.98583 | -0.099802 | 0.4 | 1 | 1.1 | 0.9
20 | 1 | 0 | 0 | 0 | 0 | 1 | 0.98586 | -0.099626 | 0.4 | 1 | 1.1 | 0.9
21 | 1 | 0.0030403 | 0.00076196 | 0 | 0 | 1 | 0.98589 | -0.099361 | 0.4 | 1 | 1.1 | 0.9
37 | 1 | 0.00070649 | 0.00017706 | 0 | 0 | 1 | 0.98707 | -0.090993 | 0.4 | 1 | 1.1 | 0.9
30 | 1 | 0.0072474 | 0.0018164 | 0 | 0 | 1 | 0.98729 | -0.089414 | 0.4 | 1 | 1.1 | 0.9
31 | 1 | 0.0013763 | 0.00034493 | 0 | 0 | 1 | 0.98722 | -0.089926 | 0.4 | 1 | 1.1 | 0.9
33 | 1 | 0.00061985 | 0.00015535 | 0 | 0 | 1 | 0.98712 | -0.090646 | 0.4 | 1 | 1.1 | 0.9
38 | 1 | 0.017939 | 0.004496 | 0 | 0 | 1 | 0.99576 | -0.029666 | 0.4 | 1 | 1.1 | 0.9
39 | 1 | 0.0046888 | 0.0011751 | 0 | 0 | 1 | 0.99748 | -0.017566 | 0.4 | 1 | 1.1 | 0.9

## generator_data
GEN_BUS | PG | QG | QMAX | QMIN | VG | MBASE | GEN_STATUS | PMAX | PMIN
41 | 0.13341 | 0.033514 | 10 | -10 | 1 | 100 | 1 | 10 | 0

## branch_data
F_BUS | T_BUS | BR_R | BR_X | BR_B | RATE_A | RATE_B | RATE_C | TAP | SHIFT | BR_STATUS | ANGMIN | ANGMAX | P_in | Q_in | P_out | Q_out
6 | 32 | 31.3739 | 12.0669 | 3.1662e-08 | 0 | 0 | 0 | 0 | 0 | 1 | -90 | 90 | 0.013821 | 0.0034669 | -0.013757 | -0.0034451
6 | 40 | 21.4105 | 8.2348 | 2.1607e-08 | 0 | 0 | 0 | 0 | 0 | 1 | -90 | 90 | -0.013821 | -0.0034669 | 0.013866 | 0.0034817
32 | 30 | 2.3112 | 0.88891 | 2.3324e-09 | 0 | 0 | 0 | 0 | 0 | 1 | -90 | 90 | 0.013757 | 0.0034451 | -0.013752 | -0.0034435
40 | 38 | 0.18311 | 0.070428 | 1.8479e-10 | 0 | 0 | 0 | 0 | 0 | 1 | -90 | 90 | -0.027659 | -0.0069388 | 0.027661 | 0.0069394
8 | 48 | 2.0697 | 0.79605 | 2.0887e-09 | 0 | 0 | 0 | 0 | 0 | 1 | -90 | 90 | 0.0012007 | 0.00030071 | -0.0012006 | -0.0003009
8 | 11 | 9.9202 | 3.8155 | 1.0011e-08 | 0 | 0 | 0 | 0 | 0 | 1 | -90 | 90 | -0.0012007 | -0.00030071 | 0.0012008 | 0.00029978
11 | 9 | 3.4124 | 1.3125 | 3.4437e-09 | 0 | 0 | 0 | 0 | 0 | 1 | -90 | 90 | -0.0055889 | -0.0013995 | 0.0055901 | 0.0013997
9 | 10 | 2.5277 | 0.97219 | 2.5509e-09 | 0 | 0 | 0 | 0 | 0 | 1 | -90 | 90 | -0.011704 | -0.0029319 | 0.011708 | 0.0029331
10 | 12 | 0.26698 | 0.10269 | 2.6943e-10 | 0 | 0 | 0 | 0 | 0 | 1 | -90 | 90 | -0.037537 | -0.0094065 | 0.037541 | 0.009408
12 | 13 | 0.96132 | 0.36974 | 9.7014e-10 | 0 | 0 | 0 | 0 | 0 | 1 | -90 | 90 | -0.047154 | -0.011817 | 0.047177 | 0.011826
13 | 41 | 7.2819 | 2.8007 | 7.3487e-09 | 0 | 0 | 0 | 0 | 0 | 1 | -90 | 90 | -0.064424 | -0.016149 | 0.064749 | 0.016273
41 | 39 | 4.5427 | 1.7472 | 4.5844e-09 | 0 | 0 | 0 | 0 | 0 | 1 | -90 | 90 | 0.050489 | 0.012686 | -0.050366 | -0.01264
19 | 20 | 2.9306 | 1.1271 | 2.9575e-09 | 0 | 0 | 0 | 0 | 0 | 1 | -90 | 90 | -0.00075611 | -0.0001895 | 0.00075613 | 0.00018922
20 | 21 | 4.4196 | 1.6999 | 4.4602e-09 | 0 | 0 | 0 | 0 | 0 | 1 | -90 | 90 | -0.00075613 | -0.00018922 | 0.00075616 | 0.0001888
21 | 37 | 27.8277 | 10.7029 | 2.8083e-08 | 0 | 0 | 0 | 0 | 0 | 1 | -90 | 90 | -0.0037964 | -0.00095076 | 0.0038008 | 0.00094971
37 | 33 | 0.97061 | 0.37331 | 9.7952e-10 | 0 | 0 | 0 | 0 | 0 | 1 | -90 | 90 | -0.0045073 | -0.0011268 | 0.0045075 | 0.0011268
30 | 31 | 0.99697 | 0.38345 | 1.0061e-09 | 0 | 0 | 0 | 0 | 0 | 1 | -90 | 90 | 0.0065046 | 0.0016271 | -0.0065041 | -0.0016271
31 | 33 | 1.7747 | 0.68256 | 1.7909e-09 | 0 | 0 | 0 | 0 | 0 | 1 | -90 | 90 | 0.0051279 | 0.0012821 | -0.0051274 | -0.0012821
38 | 39 | 3.4367 | 1.3218 | 3.4682e-09 | 0 | 0 | 0 | 0 | 0 | 1 | -90 | 90 | -0.0456 | -0.011435 | 0.045677 | 0.011464