## bus_data
BUS_I | BUS_TYPE | Pd | Qd | Gs | Bs | area | Vm | Va | baseKV | zone | Vmax | Vmin
1 | 1 | 0.013506 | 0.003385 | 0 | 0 | 1 | 0.99222 | -0.054399 | 0.4 | 1 | 1.1 | 0.9
2 | 1 | 0.0039359 | 0.00098644 | 0 | 0 | 1 | 0.99198 | -0.0561 | 0.4 | 1 | 1.1 | 0.9
3 | 1 | 0 | 0 | 0 | 0 | 1 | 0.99389 | -0.042666 | 0.4 | 1 | 1.1 | 0.9
4 | 1 | 0.0057241 | 0.0014346 | 0 | 0 | 1 | 0.99117 | -0.061781 | 0.4 | 1 | 1.1 | 0.9
5 | 1 | 0.011015 | 0.0027607 | 0 | 0 | 1 | 0.99631 | -0.025715 | 0.4 | 1 | 1.1 | 0.9
6 | 1 | 0.012075 | 0.0030264 | 0 | 0 | 1 | 0.99334 | -0.046552 | 0.4 | 1 | 1.1 | 0.9
11 | 1 | 0.0049929 | 0.0012513 | 0 | 0 | 1 | 0.99061 | -0.065734 | 0.4 | 1 | 1.1 | 0.9
26 | 3 | 0.017437 | 0.00437 | 0 | 0 | 1 | 1 | 0 | 0.4 | 1 | 1.1 | 0.9
21 | 1 | 0 | 0 | 0 | 0 | 1 | 0.99298 | -0.049084 | 0.4 | 1 | 1.1 | 0.9
12 | 1 | 0 | 0 | 0 | 0 | 1 | 0.98936 | -0.074592 | 0.4 | 1 | 1.1 | 0.9
18 | 1 | 0.0028701 | 0.00071931 | 0 | 0 | 1 | 0.99945 | -0.0037688 | 0.4 | 1 | 1.1 | 0.9
23 | 1 | 0.0029415 | 0.00073722 | 0 | 0 | 1 | 0.99291 | -0.049574 | 0.4 | 1 | 1.1 | 0.9
19 | 1 | 0.003447 | 0.0008639 | 0 | 0 | 1 | 0.99293 | -0.049422 | 0.4 | 1 | 1.1 | 0.9
7 | 1 | 0.0019766 | 0.00049538 | 0 | 0 | 1 | 0.97315 | -0.18807 | 0.4 | 1 | 1.1 | 0.9
8 | 1 | 0 | 0 | 0 | 0 | 1 | 0.98706 | -0.089349 | 0.4 | 1 | 1.1 | 0.9
9 | 1 | 0.070733 | 0.017727 | 0 | 0 | 1 | 0.97297 | -0.18936 | 0.4 | 1 | 1.1 | 0.9
10 | 1 | 0 | 0 | 0 | 0 | 1 | 0.99554 | -0.030564 | 0.4 | 1 | 1.1 | 0.9
16 | 1 | 0.0020594 | 0.00051613 | 0 | 0 | 1 | 0.99616 | -0.026356 | 0.4 | 1 | 1.1 | 0.9
15 | 1 | 0.0046935 | 0.0011763 | 0 | 0 | 1 | 0.9976 | -0.016437 | 0.4 | 1 | 1.1 | 0.9
13 | 1 | 0.026419 | 0.0066213 | 0 | 0 | 1 | 0.9869 | -0.092009 | 0.4 | 1 | 1.1 | 0.9
14 | 1 | 0 | 0 | 0 | 0 | 1 | 0.98912 | -0.07629 | 0.4 | 1 | 1.1 | 0.9
27 | 1 | 0 | 0 | 0 | 0 | 1 | 0.98667 | -0.09368 | 0.4 | 1 | 1.1 | 0.9
29 | 1 | 0 | 0 | 0 | 0 | 1 | 0.98814 | -0.083268 | 0.4 | 1 | 1.1 | 0.9
28 | 1 | 0 | 0 | 0 | 0 | 1 | 0.98643 | -0.095361 | 0.4 | 1 | 1.1 | 0.9
31 | 1 | 0.0042004 | 0.0010527 | 0 | 0 | 1 | 0.98782 | -0.085529 | 0.4 | 1 | 1.1 | 0.9
17 | 1 | 0.0061937 | 0.0015523 | 0 | 0 | 1 | 0.99854 | -0.010016 | 0.4 | 1 | 1.1 | 0.9
20 | 1 | 0.0035005 | 0.0008773 | 0 | 0 | 1 | 0.99274 | -0.050775 | 0.4 | 1 | 1.1 | 0.9
22 | 1 | 0 | 0 | 0 | 0 | 1 | 0.99271 | -0.051004 | 0.4 | 1 | 1.1 | 0.9
24 | 1 | 0.0010678 | 0.00026762 | 0 | 0 | 1 | 0.99267 | -0.05131 | 0.4 | 1 | 1.1 | 0.9
30 | 1 | 0.0024661 | 0.00061806 | 0 | 0 | 1 | 0.98618 | -0.097171 | 0.4 | 1 | 1.1 | 0.9

## generator_data
GEN_BUS | PG | QG | QMAX | QMIN | VG | MBASE | GEN_STATUS | PMAX | PMIN
26 | 0.20409 | 0.051515 | 10 | -10 | 1 | 100 | 1 | 10 | 0

## branch_data
F_BUS | T_BUS | BR_R | BR_X | BR_B | RATE_A | RATE_B | RATE_C | TAP | SHIFT | BR_STATUS | ANGMIN | ANGMAX | P_in | Q_in | P_out | Q_out
1 | 2 | 0.45626 | 0.17548 | 4.6044e-10 | 0 | 0 | 0 | 0 | 0 | 1 | -90 | 90 | 0.047924 | 0.012029 | -0.047913 | -0.012024
1 | 3 | 2.4587 | 0.94564 | 2.4812e-09 | 0 | 0 | 0 | 0 | 0 | 1 | -90 | 90 | -0.061431 | -0.015414 | 0.061531 | 0.015452
2 | 4 | 1.659 | 0.63807 | 1.6742e-09 | 0 | 0 | 0 | 0 | 0 | 1 | -90 | 90 | 0.043977 | 0.011038 | -0.043942 | -0.011025
3 | 5 | 2.5922 | 0.99698 | 2.6159e-09 | 0 | 0 | 0 | 0 | 0 | 1 | -90 | 90 | -0.084581 | -0.021229 | 0.08478 | 0.021306
3 | 6 | 2.1685 | 0.83403 | 2.1884e-09 | 0 | 0 | 0 | 0 | 0 | 1 | -90 | 90 | 0.02305 | 0.0057775 | -0.023038 | -0.0057729
4 | 11 | 1.326 | 0.51002 | 1.3382e-09 | 0 | 0 | 0 | 0 | 0 | 1 | -90 | 90 | 0.038218 | 0.00959 | -0.038197 | -0.0095821
5 | 26 | 3.4993 | 1.3459 | 3.5314e-09 | 0 | 0 | 0 | 0 | 0 | 1 | -90 | 90 | -0.095796 | -0.024066 | 0.09614 | 0.024198
6 | 21 | 2.9659 | 1.1407 | 2.9931e-09 | 0 | 0 | 0 | 0 | 0 | 1 | -90 | 90 | 0.010962 | 0.0027465 | -0.010958 | -0.0027453
11 | 12 | 3.4125 | 1.3125 | 3.4438e-09 | 0 | 0 | 0 | 0 | 0 | 1 | -90 | 90 | 0.033204 | 0.0083308 | -0.033164 | -0.0083154
26 | 18 | 0.55402 | 0.21308 | 1.1182e-09 | 0 | 0 | 0 | 0 | 0 | 1 | -90 | 90 | 0.090513 | 0.022946 | -0.090465 | -0.022928
21 | 23 | 2.1405 | 0.82327 | 2.1602e-09 | 0 | 0 | 0 | 0 | 0 | 1 | -90 | 90 | 0.0029417 | 0.00073708 | -0.0029415 | -0.00073722
21 | 19 | 0.5425 | 0.20865 | 5.4747e-10 | 0 | 0 | 0 | 0 | 0 | 1 | -90 | 90 | 0.0080166 | 0.0020083 | -0.0080162 | -0.0020082
12 | 13 | 7.6626 | 2.9471 | 7.7329e-09 | 0 | 0 | 0 | 0 | 0 | 1 | -90 | 90 | 0.028957 | 0.0072635 | -0.028887 | -0.0072374
12 | 14 | 5.1246 | 1.971 | 5.1716e-09 | 0 | 0 | 0 | 0 | 0 | 1 | -90 | 90 | 0.0042068 | 0.0010519 | -0.0042058 | -0.001052
18 | 17 | 0.94768 | 0.36449 | 1.9127e-09 | 0 | 0 | 0 | 0 | 0 | 1 | -90 | 90 | 0.087594 | 0.022208 | -0.087517 | -0.022179
19 | 20 | 3.7963 | 1.4601 | 3.8311e-09 | 0 | 0 | 0 | 0 | 0 | 1 | -90 | 90 | 0.0045692 | 0.0011443 | -0.0045684 | -0.0011443
7 | 8 | 16.9861 | 6.5331 | 1.7142e-08 | 0 | 0 | 0 | 0 | 0 | 1 | -90 | 90 | -0.072722 | -0.018228 | 0.07373 | 0.018614
7 | 9 | 0.22524 | 0.086632 | 2.2731e-10 | 0 | 0 | 0 | 0 | 0 | 1 | -90 | 90 | 0.070746 | 0.017732 | -0.070733 | -0.017727
8 | 10 | 10.3458 | 3.9791 | 2.0881e-08 | 0 | 0 | 0 | 0 | 0 | 1 | -90 | 90 | -0.07373 | -0.018614 | 0.074344 | 0.018848
10 | 16 | 0.74729 | 0.28742 | 1.5083e-09 | 0 | 0 | 0 | 0 | 0 | 1 | -90 | 90 | -0.074344 | -0.018848 | 0.074389 | 0.018865
16 | 15 | 1.7166 | 0.66023 | 3.4647e-09 | 0 | 0 | 0 | 0 | 0 | 1 | -90 | 90 | -0.076448 | -0.019381 | 0.076556 | 0.019422
15 | 17 | 1.0481 | 0.4031 | 2.1154e-09 | 0 | 0 | 0 | 0 | 0 | 1 | -90 | 90 | -0.081249 | -0.020598 | 0.081323 | 0.020626
13 | 27 | 8.5421 | 3.2854 | 8.6205e-09 | 0 | 0 | 0 | 0 | 0 | 1 | -90 | 90 | 0.0024679 | 0.00061614 | -0.0024673 | -0.00061676
14 | 29 | 21.0869 | 8.1103 | 2.128e-08 | 0 | 0 | 0 | 0 | 0 | 1 | -90 | 90 | 0.0042058 | 0.001052 | -0.0042017 | -0.0010526
27 | 28 | 8.6047 | 3.3095 | 8.6837e-09 | 0 | 0 | 0 | 0 | 0 | 1 | -90 | 90 | 0.0024673 | 0.00061676 | -0.0024667 | -0.00061739
29 | 31 | 6.8403 | 2.6309 | 6.9031e-09 | 0 | 0 | 0 | 0 | 0 | 1 | -90 | 90 | 0.0042017 | 0.0010526 | -0.0042004 | -0.0010527
28 | 30 | 9.2896 | 3.5729 | 9.3749e-09 | 0 | 0 | 0 | 0 | 0 | 1 | -90 | 90 | 0.0024667 | 0.00061739 | -0.0024661 | -0.00061806
20 | 22 | 2.7474 | 1.0567 | 2.7726e-09 | 0 | 0 | 0 | 0 | 0 | 1 | -90 | 90 | 0.0010679 | 0.00026701 | -0.0010679 | -0.00026727
22 | 24 | 3.6655 | 1.4098 | 3.6991e-09 | 0 | 0 | 0 | 0 | 0 | 1 | -90 | 90 | 0.0010679 | 0.00026727 | -0.0010678 | -0.00026762