## bus_data
BUS_I | BUS_TYPE | Pd | Qd | Gs | Bs | area | Vm | Va | baseKV | zone | Vmax | Vmin
1 | 1 | 0.0011368 | 0.00028491 | 0 | 0 | 1 | 0.98464 | -0.10838 | 0.4 | 1 | 1.1 | 0.9
2 | 1 | 0.0013116 | 0.00032871 | 0 | 0 | 1 | 0.98464 | -0.10833 | 0.4 | 1 | 1.1 | 0.9
3 | 1 | 0.00010167 | 2.5481e-05 | 0 | 0 | 1 | 0.98463 | -0.10847 | 0.4 | 1 | 1.1 | 0.9
4 | 1 | 0.00091384 | 0.00022903 | 0 | 0 | 1 | 0.98467 | -0.10815 | 0.4 | 1 | 1.1 | 0.9
5 | 1 | 0 | 0 | 0 | 0 | 1 | 0.98462 | -0.10851 | 0.4 | 1 | 1.1 | 0.9
69 | 1 | 0.00875 | 0.002193 | 0 | 0 | 1 | 0.98887 | -0.078139 | 0.4 | 1 | 1.1 | 0.9
71 | 1 | 0.00026255 | 6.5802e-05 | 0 | 0 | 1 | 0.98492 | -0.10635 | 0.4 | 1 | 1.1 | 0.9
39 | 1 | 0.0022902 | 0.00057397 | 0 | 0 | 1 | 0.98897 | -0.077489 | 0.4 | 1 | 1.1 | 0.9
60 | 1 | 0.00084109 | 0.0002108 | 0 | 0 | 1 | 0.98483 | -0.10702 | 0.4 | 1 | 1.1 | 0.9
70 | 1 | 0.00024862 | 6.231e-05 | 0 | 0 | 1 | 0.98461 | -0.10858 | 0.4 | 1 | 1.1 | 0.9
6 | 1 | 0.0016933 | 0.00042438 | 0 | 0 | 1 | 0.97487 | -0.17602 | 0.4 | 1 | 1.1 | 0.9
7 | 1 | 0.0018481 | 0.00046317 | 0 | 0 | 1 | 0.97597 | -0.16816 | 0.4 | 1 | 1.1 | 0.9
8 | 1 | 0.00080897 | 0.00020275 | 0 | 0 | 1 | 0.97452 | -0.17854 | 0.4 | 1 | 1.1 | 0.9
9 | 1 | 0.0012659 | 0.00031727 | 0 | 0 | 1 | 0.97627 | -0.166 | 0.4 | 1 | 1.1 | 0.9
10 | 1 | 0.0012722 | 0.00031883 | 0 | 0 | 1 | 0.97324 | -0.1877 | 0.4 | 1 | 1.1 | 0.9
15 | 1 | 0.0071565 | 0.0017936 | 0 | 0 | 1 | 0.99499 | -0.034578 | 0.4 | 1 | 1.1 | 0.9
25 | 1 | 0.0036664 | 0.00091888 | 0 | 0 | 1 | 0.99591 | -0.02824 | 0.4 | 1 | 1.1 | 0.9
13 | 1 | 0.0051361 | 0.0012872 | 0 | 0 | 1 | 0.99441 | -0.038568 | 0.4 | 1 | 1.1 | 0.9
49 | 1 | 0.0012544 | 0.00031439 | 0 | 0 | 1 | 0.97735 | -0.1583 | 0.4 | 1 | 1.1 | 0.9
11 | 1 | 0.0038064 | 0.00095397 | 0 | 0 | 1 | 0.99191 | -0.05592 | 0.4 | 1 | 1.1 | 0.9
41 | 1 | 0 | 0 | 0 | 0 | 1 | 0.97176 | -0.19833 | 0.4 | 1 | 1.1 | 0.9
47 | 1 | 0.0011265 | 0.00028232 | 0 | 0 | 1 | 0.97815 | -0.15264 | 0.4 | 1 | 1.1 | 0.9
43 | 1 | 0 | 0 | 0 | 0 | 1 | 0.97162 | -0.19934 | 0.4 | 1 | 1.1 | 0.9
33 | 1 | 0.0051077 | 0.0012801 | 0 | 0 | 1 | 0.97127 | -0.20184 | 0.4 | 1 | 1.1 | 0.9
23 | 1 | 0.0036698 | 0.00091973 | 0 | 0 | 1 | 0.99621 | -0.026132 | 0.4 | 1 | 1.1 | 0.9
12 | 1 | 0.0034285 | 0.00085927 | 0 | 0 | 1 | 0.98952 | -0.072516 | 0.4 | 1 | 1.1 | 0.9
14 | 1 | 0.004151 | 0.0010404 | 0 | 0 | 1 | 0.98729 | -0.088128 | 0.4 | 1 | 1.1 | 0.9
46 | 1 | 0.0034322 | 0.00086018 | 0 | 0 | 1 | 0.97901 | -0.14647 | 0.4 | 1 | 1.1 | 0.9
56 | 1 | 0.0039265 | 0.00098408 | 0 | 0 | 1 | 0.98717 | -0.08901 | 0.4 | 1 | 1.1 | 0.9
50 | 1 | 0 | 0 | 0 | 0 | 1 | 0.98155 | -0.1285 | 0.4 | 1 | 1.1 | 0.9
48 | 1 | 0.0039775 | 0.00099686 | 0 | 0 | 1 | 0.98059 | -0.13528 | 0.4 | 1 | 1.1 | 0.9
29 | 1 | 0.0040234 | 0.0010084 | 0 | 0 | 1 | 0.97033 | -0.20864 | 0.4 | 1 | 1.1 | 0.9
45 | 1 | 0.0027327 | 0.00068488 | 0 | 0 | 1 | 0.9703 | -0.20889 | 0.4 | 1 | 1.1 | 0.9
27 | 1 | 0.0031962 | 0.00080105 | 0 | 0 | 1 | 0.97051 | -0.20736 | 0.4 | 1 | 1.1 | 0.9
26 | 1 | 0.00096958 | 0.000243 | 0 | 0 | 1 | 0.97065 | -0.20631 | 0.4 | 1 | 1.1 | 0.9
28 | 1 | 0 | 0 | 0 | 0 | 1 | 0.97077 | -0.2055 | 0.4 | 1 | 1.1 | 0.9
16 | 1 | 0.0034028 | 0.00085282 | 0 | 0 | 1 | 0.99008 | -0.06958 | 0.4 | 1 | 1.1 | 0.9
17 | 1 | 0.0030516 | 0.0007648 | 0 | 0 | 1 | 0.99151 | -0.059464 | 0.4 | 1 | 1.1 | 0.9
18 | 1 | 0.0019057 | 0.00047761 | 0 | 0 | 1 | 0.99008 | -0.069585 | 0.4 | 1 | 1.1 | 0.9
19 | 1 | 0 | 0 | 0 | 0 | 1 | 0.99243 | -0.053005 | 0.4 | 1 | 1.1 | 0.9
20 | 1 | 0.0019314 | 0.00048405 | 0 | 0 | 1 | 0.99007 | -0.069669 | 0.4 | 1 | 1.1 | 0.9
66 | 1 | 0.012006 | 0.003009 | 0 | 0 | 1 | 0.9927 | -0.051085 | 0.4 | 1 | 1.1 | 0.9
67 | 1 | 0.011859 | 0.0029722 | 0 | 0 | 1 | 0.99155 | -0.0592 | 0.4 | 1 | 1.1 | 0.9
37 | 1 | 0.0028116 | 0.00070465 | 0 | 0 | 1 | 0.98922 | -0.07566 | 0.4 | 1 | 1.1 | 0.9
64 | 1 | 0.0042634 | 0.0010685 | 0 | 0 | 1 | 0.99455 | -0.038089 | 0.4 | 1 | 1.1 | 0.9
35 | 1 | 0.010556 | 0.0026456 | 0 | 0 | 1 | 0.99107 | -0.062565 | 0.4 | 1 | 1.1 | 0.9
36 | 1 | 0.0020393 | 0.0005111 | 0 | 0 | 1 | 0.98922 | -0.075694 | 0.4 | 1 | 1.1 | 0.9
21 | 1 | 0.0050779 | 0.0012726 | 0 | 0 | 1 | 0.99735 | -0.018265 | 0.4 | 1 | 1.1 | 0.9
22 | 1 | 0.0042294 | 0.00106 | 0 | 0 | 1 | 0.99982 | -0.0012564 | 0.4 | 1 | 1.1 | 0.9
24 | 3 | 0.003248 | 0.00081401 | 0 | 0 | 1 | 1 | 0 | 0.4 | 1 | 1.1 | 0.9
32 | 1 | 0.0025719 | 0.00064459 | 0 | 0 | 1 | 0.97085 | -0.20491 | 0.4 | 1 | 1.1 | 0.9
40 | 1 | 0 | 0 | 0 | 0 | 1 | 0.99841 | -0.011112 | 0.4 | 1 | 1.1 | 0.9
44 | 1 | 0.0037024 | 0.0009279 | 0 | 0 | 1 | 0.97146 | -0.20052 | 0.4 | 1 | 1.1 | 0.9
68 | 1 | 0.0030051 | 0.00075315 | 0 | 0 | 1 | 0.97138 | -0.2011 | 0.4 | 1 | 1.1 | 0.9
59 | 1 | 0.007004 | 0.0017554 | 0 | 0 | 1 | 0.99786 | -0.014908 | 0.4 | 1 | 1.1 | 0.9
65 | 1 | 0.0027843 | 0.00069781 | 0 | 0 | 1 | 0.99744 | -0.017825 | 0.4 | 1 | 1.1 | 0.9
30 | 1 | 0.0010835 | 0.00027155 | 0 | 0 | 1 | 0.97096 | -0.20409 | 0.4 | 1 | 1.1 | 0.9
42 | 1 | 0.0031247 | 0.00078313 | 0 | 0 | 1 | 0.97109 | -0.20315 | 0.4 | 1 | 1.1 | 0.9
31 | 1 | 0.01185 | 0.0029698 | 0 | 0 | 1 | 0.97041 | -0.2081 | 0.4 | 1 | 1.1 | 0.9
38 | 1 | 0.0030444 | 0.000763 | 0 | 0 | 1 | 0.9892 | -0.075809 | 0.4 | 1 | 1.1 | 0.9
58 | 1 | 0.0027492 | 0.00068901 | 0 | 0 | 1 | 0.99684 | -0.022075 | 0.4 | 1 | 1.1 | 0.9
63 | 1 | 0.0042751 | 0.0010714 | 0 | 0 | 1 | 0.99572 | -0.029874 | 0.4 | 1 | 1.1 | 0.9
51 | 1 | 0.0082693 | 0.0020725 | 0 | 0 | 1 | 0.99413 | -0.041102 | 0.4 | 1 | 1.1 | 0.9
52 | 1 | 0.0082787 | 0.0020748 | 0 | 0 | 1 | 0.99452 | -0.038412 | 0.4 | 1 | 1.1 | 0.9
54 | 1 | 0.0061061 | 0.0015303 | 0 | 0 | 1 | 0.99548 | -0.031651 | 0.4 | 1 | 1.1 | 0.9
57 | 1 | 0.0070386 | 0.001764 | 0 | 0 | 1 | 0.99618 | -0.026715 | 0.4 | 1 | 1.1 | 0.9
61 | 1 | 0.003044 | 0.00076289 | 0 | 0 | 1 | 0.99559 | -0.030802 | 0.4 | 1 | 1.1 | 0.9
62 | 1 | 0.0036824 | 0.0009229 | 0 | 0 | 1 | 0.99463 | -0.037535 | 0.4 | 1 | 1.1 | 0.9

## generator_data
GEN_BUS | PG | QG | QMAX | QMIN | VG | MBASE | GEN_STATUS | PMAX | PMIN
24 | 0.23424 | 0.059055 | 10 | -10 | 1 | 100 | 1 | 10 | 0

## branch_data
F_BUS | T_BUS | BR_R | BR_X | BR_B | RATE_A | RATE_B | RATE_C | TAP | SHIFT | BR_STATUS | ANGMIN | ANGMAX | P_in | Q_in | P_out | Q_out
1 | 2 | 0.41333 | 0.15897 | 4.1712e-10 | 0 | 0 | 0 | 0 | 0 | 1 | -90 | 90 | -0.0014871 | -0.00037183 | 0.0014871 | 0.0003718
1 | 3 | 2.9654 | 1.1405 | 2.9926e-09 | 0 | 0 | 0 | 0 | 0 | 1 | -90 | 90 | 0.0003503 | 8.6925e-05 | -0.00035029 | -8.7214e-05
2 | 4 | 0.83406 | 0.32079 | 8.4172e-10 | 0 | 0 | 0 | 0 | 0 | 1 | -90 | 90 | -0.0027987 | -0.00070051 | 0.0027987 | 0.00070045
3 | 5 | 2.0397 | 0.78449 | 2.0584e-09 | 0 | 0 | 0 | 0 | 0 | 1 | -90 | 90 | 0.00024862 | 6.1733e-05 | -0.00024862 | -6.1932e-05
4 | 60 | 3.8156 | 1.4675 | 3.8506e-09 | 0 | 0 | 0 | 0 | 0 | 1 | -90 | 90 | -0.0037126 | -0.00092948 | 0.0037131 | 0.00092933
5 | 70 | 3.874 | 1.49 | 3.9095e-09 | 0 | 0 | 0 | 0 | 0 | 1 | -90 | 90 | 0.00024862 | 6.1932e-05 | -0.00024862 | -6.231e-05
69 | 71 | 73.7131 | 28.3512 | 7.439e-08 | 0 | 0 | 0 | 0 | 0 | 1 | -90 | 90 | 0.0048359 | 0.0012059 | -0.0048172 | -0.0012059
69 | 39 | 0.60715 | 0.23352 | 6.1272e-10 | 0 | 0 | 0 | 0 | 0 | 1 | -90 | 90 | -0.013586 | -0.0033988 | 0.013587 | 0.0033992
71 | 60 | 1.8785 | 0.7225 | 1.8957e-09 | 0 | 0 | 0 | 0 | 0 | 1 | -90 | 90 | 0.0045547 | 0.0011401 | -0.0045542 | -0.0011401
39 | 38 | 1.3443 | 0.51704 | 1.3566e-09 | 0 | 0 | 0 | 0 | 0 | 1 | -90 | 90 | -0.015877 | -0.0039732 | 0.015881 | 0.0039745
6 | 7 | 2.1581 | 0.83006 | 2.1779e-09 | 0 | 0 | 0 | 0 | 0 | 1 | -90 | 90 | -0.045312 | -0.011377 | 0.045362 | 0.011395
6 | 8 | 0.717 | 0.27577 | 7.2358e-10 | 0 | 0 | 0 | 0 | 0 | 1 | -90 | 90 | 0.043619 | 0.010952 | -0.043604 | -0.010946
7 | 9 | 0.57027 | 0.21934 | 5.755e-10 | 0 | 0 | 0 | 0 | 0 | 1 | -90 | 90 | -0.04721 | -0.011859 | 0.047224 | 0.011864
8 | 10 | 2.653 | 1.0204 | 2.6773e-09 | 0 | 0 | 0 | 0 | 0 | 1 | -90 | 90 | 0.042795 | 0.010744 | -0.04274 | -0.010723
9 | 49 | 1.9823 | 0.76243 | 2.0005e-09 | 0 | 0 | 0 | 0 | 0 | 1 | -90 | 90 | -0.04849 | -0.012181 | 0.048542 | 0.012201
10 | 41 | 3.1643 | 1.217 | 3.1933e-09 | 0 | 0 | 0 | 0 | 0 | 1 | -90 | 90 | 0.041468 | 0.010404 | -0.041407 | -0.010381
15 | 25 | 0.95447 | 0.3671 | 9.6323e-10 | 0 | 0 | 0 | 0 | 0 | 1 | -90 | 90 | -0.087032 | -0.021991 | 0.08711 | 0.022021
15 | 13 | 0.65481 | 0.25185 | 6.6082e-10 | 0 | 0 | 0 | 0 | 0 | 1 | -90 | 90 | 0.079876 | 0.020198 | -0.079831 | -0.02018
25 | 23 | 0.30497 | 0.1173 | 3.0777e-10 | 0 | 0 | 0 | 0 | 0 | 1 | -90 | 90 | -0.090776 | -0.02294 | 0.090803 | 0.02295
13 | 11 | 3.0372 | 1.1681 | 3.065e-09 | 0 | 0 | 0 | 0 | 0 | 1 | -90 | 90 | 0.074695 | 0.018893 | -0.074513 | -0.018823
49 | 47 | 1.4235 | 0.54748 | 1.4365e-09 | 0 | 0 | 0 | 0 | 0 | 1 | -90 | 90 | -0.049796 | -0.012515 | 0.049835 | 0.01253
11 | 12 | 3.0488 | 1.1726 | 3.0768e-09 | 0 | 0 | 0 | 0 | 0 | 1 | -90 | 90 | 0.070706 | 0.017869 | -0.070541 | -0.017806
41 | 43 | 0.5681 | 0.2185 | 5.7331e-10 | 0 | 0 | 0 | 0 | 0 | 1 | -90 | 90 | 0.021857 | 0.0054792 | -0.021854 | -0.0054781
41 | 33 | 2.2105 | 0.85021 | 2.2308e-09 | 0 | 0 | 0 | 0 | 0 | 1 | -90 | 90 | 0.01955 | 0.0049018 | -0.01954 | -0.0048984
47 | 46 | 1.519 | 0.58423 | 1.5329e-09 | 0 | 0 | 0 | 0 | 0 | 1 | -90 | 90 | -0.050962 | -0.012813 | 0.051006 | 0.012829
43 | 44 | 2.1584 | 0.83017 | 2.1782e-09 | 0 | 0 | 0 | 0 | 0 | 1 | -90 | 90 | 0.0067087 | 0.0016811 | -0.0067076 | -0.0016809
43 | 42 | 3.0911 | 1.1889 | 3.1194e-09 | 0 | 0 | 0 | 0 | 0 | 1 | -90 | 90 | 0.015145 | 0.0037969 | -0.015137 | -0.0037942
33 | 32 | 2.6139 | 1.0053 | 2.6378e-09 | 0 | 0 | 0 | 0 | 0 | 1 | -90 | 90 | 0.014433 | 0.0036183 | -0.014427 | -0.0036162
23 | 21 | 1.0944 | 0.42091 | 1.1044e-09 | 0 | 0 | 0 | 0 | 0 | 1 | -90 | 90 | -0.094473 | -0.02387 | 0.094578 | 0.02391
12 | 14 | 3.0027 | 1.1549 | 3.0302e-09 | 0 | 0 | 0 | 0 | 0 | 1 | -90 | 90 | 0.067113 | 0.016947 | -0.066966 | -0.016891
14 | 56 | 2.85 | 1.0962 | 2.8762e-09 | 0 | 0 | 0 | 0 | 0 | 1 | -90 | 90 | 0.003927 | 0.00098399 | -0.0039265 | -0.00098408
14 | 50 | 8.7736 | 3.3745 | 8.8541e-09 | 0 | 0 | 0 | 0 | 0 | 1 | -90 | 90 | 0.058888 | 0.014867 | -0.058556 | -0.01474
46 | 48 | 2.5861 | 0.99466 | 2.6098e-09 | 0 | 0 | 0 | 0 | 0 | 1 | -90 | 90 | -0.054438 | -0.013689 | 0.054523 | 0.013722
50 | 48 | 1.4643 | 0.56318 | 1.4777e-09 | 0 | 0 | 0 | 0 | 0 | 1 | -90 | 90 | 0.058556 | 0.01474 | -0.0585 | -0.014719
29 | 45 | 1.112 | 0.42771 | 1.1222e-09 | 0 | 0 | 0 | 0 | 0 | 1 | -90 | 90 | 0.0027327 | 0.00068481 | -0.0027326 | -0.00068488
29 | 27 | 2.3185 | 0.89173 | 2.3398e-09 | 0 | 0 | 0 | 0 | 0 | 1 | -90 | 90 | -0.006756 | -0.0016932 | 0.0067572 | 0.0016934
27 | 26 | 1.3024 | 0.50093 | 1.3144e-09 | 0 | 0 | 0 | 0 | 0 | 1 | -90 | 90 | -0.0099534 | -0.0024945 | 0.0099548 | 0.0024949
26 | 28 | 0.90625 | 0.34856 | 9.1457e-10 | 0 | 0 | 0 | 0 | 0 | 1 | -90 | 90 | -0.010924 | -0.0027379 | 0.010926 | 0.0027383
28 | 30 | 1.586 | 0.60999 | 1.6005e-09 | 0 | 0 | 0 | 0 | 0 | 1 | -90 | 90 | -0.010926 | -0.0027383 | 0.010928 | 0.002739
16 | 17 | 4.164 | 1.6015 | 4.2022e-09 | 0 | 0 | 0 | 0 | 0 | 1 | -90 | 90 | -0.031037 | -0.0077752 | 0.03108 | 0.0077916
16 | 18 | 0.0026947 | 0.0010364 | 2.7195e-12 | 0 | 0 | 0 | 0 | 0 | 1 | -90 | 90 | 0.027634 | 0.0069224 | -0.027634 | -0.0069224
17 | 19 | 2.4266 | 0.93332 | 2.4489e-09 | 0 | 0 | 0 | 0 | 0 | 1 | -90 | 90 | -0.034132 | -0.0085564 | 0.034162 | 0.0085679
18 | 20 | 0.041186 | 0.015841 | 4.1564e-11 | 0 | 0 | 0 | 0 | 0 | 1 | -90 | 90 | 0.025728 | 0.0064448 | -0.025728 | -0.0064447
19 | 66 | 0.43577 | 0.16761 | 4.3977e-10 | 0 | 0 | 0 | 0 | 0 | 1 | -90 | 90 | -0.056602 | -0.014194 | 0.056617 | 0.0142
19 | 67 | 3.5415 | 1.3621 | 3.574e-09 | 0 | 0 | 0 | 0 | 0 | 1 | -90 | 90 | 0.022439 | 0.0056263 | -0.02242 | -0.0056192
20 | 37 | 3.2089 | 1.2342 | 3.2384e-09 | 0 | 0 | 0 | 0 | 0 | 1 | -90 | 90 | 0.023796 | 0.0059606 | -0.023777 | -0.0059534
66 | 64 | 2.4382 | 0.93778 | 2.4606e-09 | 0 | 0 | 0 | 0 | 0 | 1 | -90 | 90 | -0.068623 | -0.017209 | 0.068746 | 0.017256
67 | 35 | 4.0808 | 1.5695 | 4.1182e-09 | 0 | 0 | 0 | 0 | 0 | 1 | -90 | 90 | 0.010561 | 0.0026471 | -0.010556 | -0.0026456
37 | 36 | 0.020364 | 0.0078322 | 2.055e-11 | 0 | 0 | 0 | 0 | 0 | 1 | -90 | 90 | 0.020965 | 0.0052487 | -0.020965 | -0.0052487
64 | 62 | 0.098011 | 0.037696 | 9.891e-11 | 0 | 0 | 0 | 0 | 0 | 1 | -90 | 90 | -0.07301 | -0.018325 | 0.073015 | 0.018327
36 | 38 | 0.077564 | 0.029832 | 7.8276e-11 | 0 | 0 | 0 | 0 | 0 | 1 | -90 | 90 | 0.018926 | 0.0047376 | -0.018925 | -0.0047375
21 | 22 | 2.2516 | 0.866 | 2.2723e-09 | 0 | 0 | 0 | 0 | 0 | 1 | -90 | 90 | -0.099656 | -0.025183 | 0.099895 | 0.025275
22 | 24 | 0.15988 | 0.061492 | 1.6135e-10 | 0 | 0 | 0 | 0 | 0 | 1 | -90 | 90 | -0.10412 | -0.026335 | 0.10414 | 0.026342
24 | 40 | 1.1464 | 0.44092 | 2.3138e-09 | 0 | 0 | 0 | 0 | 0 | 1 | -90 | 90 | 0.12685 | 0.031899 | -0.12666 | -0.031824
32 | 31 | 3.3021 | 1.27 | 3.3324e-09 | 0 | 0 | 0 | 0 | 0 | 1 | -90 | 90 | 0.011855 | 0.0029716 | -0.01185 | -0.0029699
40 | 59 | 1.2483 | 0.4801 | 1.2597e-09 | 0 | 0 | 0 | 0 | 0 | 1 | -90 | 90 | 0.039552 | 0.0099251 | -0.039531 | -0.0099172
40 | 65 | 1.0055 | 0.38672 | 1.0147e-09 | 0 | 0 | 0 | 0 | 0 | 1 | -90 | 90 | 0.087106 | 0.021899 | -0.087024 | -0.021867
44 | 68 | 2.4008 | 0.92339 | 2.4228e-09 | 0 | 0 | 0 | 0 | 0 | 1 | -90 | 90 | 0.0030053 | 0.00075302 | -0.003005 | -0.00075316
59 | 58 | 2.8616 | 1.1006 | 2.8879e-09 | 0 | 0 | 0 | 0 | 0 | 1 | -90 | 90 | 0.032527 | 0.0081619 | -0.032495 | -0.0081497
65 | 63 | 1.8599 | 0.71534 | 1.877e-09 | 0 | 0 | 0 | 0 | 0 | 1 | -90 | 90 | 0.08424 | 0.02117 | -0.084099 | -0.021116
30 | 42 | 0.96282 | 0.37031 | 9.7165e-10 | 0 | 0 | 0 | 0 | 0 | 1 | -90 | 90 | -0.012011 | -0.0030105 | 0.012013 | 0.003011
58 | 57 | 2.0204 | 0.77707 | 2.0389e-09 | 0 | 0 | 0 | 0 | 0 | 1 | -90 | 90 | 0.029746 | 0.0074607 | -0.029727 | -0.0074536
63 | 61 | 0.15065 | 0.057944 | 1.5204e-10 | 0 | 0 | 0 | 0 | 0 | 1 | -90 | 90 | 0.079824 | 0.020044 | -0.079814 | -0.02004
51 | 52 | 4.1873 | 1.6105 | 4.2258e-09 | 0 | 0 | 0 | 0 | 0 | 1 | -90 | 90 | -0.0082693 | -0.0020725 | 0.0082723 | 0.0020732
52 | 54 | 5.2675 | 2.026 | 5.3158e-09 | 0 | 0 | 0 | 0 | 0 | 1 | -90 | 90 | -0.016551 | -0.0041481 | 0.016566 | 0.0041535
54 | 57 | 2.8135 | 1.0821 | 2.8393e-09 | 0 | 0 | 0 | 0 | 0 | 1 | -90 | 90 | -0.022673 | -0.0056838 | 0.022688 | 0.0056895
61 | 62 | 1.1353 | 0.43667 | 1.1458e-09 | 0 | 0 | 0 | 0 | 0 | 1 | -90 | 90 | 0.07677 | 0.019277 | -0.076698 | -0.01925