## bus_data
BUS_I | BUS_TYPE | Pd | Qd | Gs | Bs | area | Vm | Va | baseKV | zone | Vmax | Vmin
1 | 1 | 0.0020916 | 0.00052419 | 0 | 0 | 1 | 0.98747 | -0.088031 | 0.4 | 1 | 1.1 | 0.9
2 | 1 | 0.0048455 | 0.0012144 | 0 | 0 | 1 | 0.98726 | -0.089501 | 0.4 | 1 | 1.1 | 0.9
3 | 1 | 0.0016733 | 0.00041937 | 0 | 0 | 1 | 0.98762 | -0.086949 | 0.4 | 1 | 1.1 | 0.9
5 | 1 | 0.0039689 | 0.00099471 | 0 | 0 | 1 | 0.98811 | -0.083445 | 0.4 | 1 | 1.1 | 0.9
6 | 1 | 0.0022378 | 0.00056083 | 0 | 0 | 1 | 0.98753 | -0.08761 | 0.4 | 1 | 1.1 | 0.9
7 | 1 | 0.0027001 | 0.00067671 | 0 | 0 | 1 | 0.98828 | -0.082291 | 0.4 | 1 | 1.1 | 0.9
17 | 1 | 0 | 0 | 0 | 0 | 1 | 0.98741 | -0.088409 | 0.4 | 1 | 1.1 | 0.9
16 | 1 | 0.0035421 | 0.00088774 | 0 | 0 | 1 | 0.99929 | -0.0049552 | 0.4 | 1 | 1.1 | 0.9
14 | 1 | 0.019394 | 0.0048606 | 0 | 0 | 1 | 0.99942 | -0.0040829 | 0.4 | 1 | 1.1 | 0.9
8 | 1 | 0.0058264 | 0.0014602 | 0 | 0 | 1 | 0.98888 | -0.078022 | 0.4 | 1 | 1.1 | 0.9
18 | 1 | 0.0028167 | 0.00070593 | 0 | 0 | 1 | 0.98729 | -0.089289 | 0.4 | 1 | 1.1 | 0.9
9 | 1 | 0.0010056 | 0.00025203 | 0 | 0 | 1 | 0.98963 | -0.072724 | 0.4 | 1 | 1.1 | 0.9
10 | 1 | 0 | 0 | 0 | 0 | 1 | 0.99109 | -0.062413 | 0.4 | 1 | 1.1 | 0.9
11 | 1 | 0.038762 | 0.0097146 | 0 | 0 | 1 | 0.99292 | -0.049519 | 0.4 | 1 | 1.1 | 0.9
20 | 1 | 0 | 0 | 0 | 0 | 1 | 0.99542 | -0.031991 | 0.4 | 1 | 1.1 | 0.9
21 | 1 | 0.018219 | 0.004566 | 0 | 0 | 1 | 0.99483 | -0.036153 | 0.4 | 1 | 1.1 | 0.9
19 | 1 | 0.011591 | 0.0029049 | 0 | 0 | 1 | 0.99818 | -0.012681 | 0.4 | 1 | 1.1 | 0.9
12 | 1 | 0.012116 | 0.0030365 | 0 | 0 | 1 | 0.99935 | -0.004528 | 0.4 | 1 | 1.1 | 0.9
13 | 1 | 0 | 0 | 0 | 0 | 1 | 0.99975 | -0.0017436 | 0.4 | 1 | 1.1 | 0.9
15 | 3 | 0.0074797 | 0.0018746 | 0 | 0 | 1 | 1 | 0 | 0.4 | 1 | 1.1 | 0.9

## generator_data
GEN_BUS | PG | QG | QMAX | QMIN | VG | MBASE | GEN_STATUS | PMAX | PMIN
15 | 0.13899 | 0.034926 | 10 | -10 | 1 | 100 | 1 | 10 | 0

## branch_data
F_BUS | T_BUS | BR_R | BR_X | BR_B | RATE_A | RATE_B | RATE_C | TAP | SHIFT | BR_STATUS | ANGMIN | ANGMAX | P_in | Q_in | P_out | Q_out
1 | 2 | 3.8502 | 1.4808 | 3.8855e-09 | 0 | 0 | 0 | 0 | 0 | 1 | -90 | 90 | 0.0048465 | 0.0012144 | -0.0048455 | -0.0012144
1 | 3 | 1.9798 | 0.76147 | 1.998e-09 | 0 | 0 | 0 | 0 | 0 | 1 | -90 | 90 | -0.006938 | -0.0017386 | 0.0069391 | 0.0017388
3 | 5 | 3.2565 | 1.2525 | 3.2864e-09 | 0 | 0 | 0 | 0 | 0 | 1 | -90 | 90 | -0.013668 | -0.0034245 | 0.013675 | 0.0034267
3 | 6 | 1.6585 | 0.63787 | 1.6737e-09 | 0 | 0 | 0 | 0 | 0 | 1 | -90 | 90 | 0.0050556 | 0.0012663 | -0.0050551 | -0.0012663
5 | 7 | 0.83208 | 0.32003 | 8.3972e-10 | 0 | 0 | 0 | 0 | 0 | 1 | -90 | 90 | -0.017643 | -0.0044214 | 0.017646 | 0.0044224
6 | 17 | 3.5985 | 1.384 | 3.6315e-09 | 0 | 0 | 0 | 0 | 0 | 1 | -90 | 90 | 0.0028174 | 0.00070544 | -0.002817 | -0.00070568
7 | 8 | 2.6704 | 1.0271 | 2.6949e-09 | 0 | 0 | 0 | 0 | 0 | 1 | -90 | 90 | -0.020346 | -0.0050991 | 0.020358 | 0.0051035
17 | 18 | 3.9645 | 1.5248 | 4.0009e-09 | 0 | 0 | 0 | 0 | 0 | 1 | -90 | 90 | 0.002817 | 0.00070568 | -0.0028167 | -0.00070593
16 | 14 | 3.2022 | 1.2316 | 3.2316e-09 | 0 | 0 | 0 | 0 | 0 | 1 | -90 | 90 | -0.0035421 | -0.00088774 | 0.0035425 | 0.00088758
14 | 13 | 1.3273 | 0.51048 | 1.3394e-09 | 0 | 0 | 0 | 0 | 0 | 1 | -90 | 90 | -0.022936 | -0.0057482 | 0.022944 | 0.0057509
8 | 9 | 2.5799 | 0.99225 | 2.6035e-09 | 0 | 0 | 0 | 0 | 0 | 1 | -90 | 90 | -0.026185 | -0.0065637 | 0.026204 | 0.0065708
9 | 10 | 4.8458 | 1.8638 | 4.8903e-09 | 0 | 0 | 0 | 0 | 0 | 1 | -90 | 90 | -0.02721 | -0.0068229 | 0.027249 | 0.0068374
10 | 11 | 6.0787 | 2.3379 | 6.1344e-09 | 0 | 0 | 0 | 0 | 0 | 1 | -90 | 90 | -0.027249 | -0.0068374 | 0.027297 | 0.0068555
11 | 20 | 3.4215 | 1.316 | 3.4529e-09 | 0 | 0 | 0 | 0 | 0 | 1 | -90 | 90 | -0.066059 | -0.01657 | 0.06622 | 0.016632
20 | 21 | 2.9469 | 1.1334 | 2.974e-09 | 0 | 0 | 0 | 0 | 0 | 1 | -90 | 90 | 0.018229 | 0.0045698 | -0.018219 | -0.004566
20 | 19 | 2.9688 | 1.1418 | 2.996e-09 | 0 | 0 | 0 | 0 | 0 | 1 | -90 | 90 | -0.084449 | -0.021201 | 0.084677 | 0.021289
19 | 15 | 1.7216 | 0.66217 | 1.7374e-09 | 0 | 0 | 0 | 0 | 0 | 1 | -90 | 90 | -0.096267 | -0.024193 | 0.096438 | 0.024259
12 | 13 | 2.9905 | 1.1502 | 3.0179e-09 | 0 | 0 | 0 | 0 | 0 | 1 | -90 | 90 | -0.012116 | -0.0030365 | 0.012121 | 0.003038
13 | 15 | 0.64767 | 0.2491 | 6.5361e-10 | 0 | 0 | 0 | 0 | 0 | 1 | -90 | 90 | -0.035065 | -0.0087889 | 0.035073 | 0.0087921