## bus_data
BUS_I | BUS_TYPE | Pd | Qd | Gs | Bs | area | Vm | Va | baseKV | zone | Vmax | Vmin
1 | 1 | 0.0027176 | 0.0006811 | 0 | 0 | 1 | 0.99822 | -0.012427 | 0.4 | 1 | 1.1 | 0.9
2 | 1 | 0.0056239 | 0.0014095 | 0 | 0 | 1 | 0.99858 | -0.0099283 | 0.4 | 1 | 1.1 | 0.9
3 | 1 | 0.0024207 | 0.00060667 | 0 | 0 | 1 | 0.99749 | -0.017575 | 0.4 | 1 | 1.1 | 0.9
4 | 1 | 0.0061807 | 0.001549 | 0 | 0 | 1 | 0.99987 | -0.00092846 | 0.4 | 1 | 1.1 | 0.9
5 | 1 | 0.0084485 | 0.0021174 | 0 | 0 | 1 | 0.99742 | -0.018085 | 0.4 | 1 | 1.1 | 0.9
35 | 1 | 0.002801 | 0.00070199 | 0 | 0 | 1 | 0.98947 | -0.073911 | 0.4 | 1 | 1.1 | 0.9
38 | 1 | 0.0042809 | 0.0010729 | 0 | 0 | 1 | 0.99 | -0.07015 | 0.4 | 1 | 1.1 | 0.9
34 | 1 | 0.0024842 | 0.0006226 | 0 | 0 | 1 | 0.98925 | -0.075453 | 0.4 | 1 | 1.1 | 0.9
13 | 3 | 0 | 0 | 0 | 0 | 1 | 1 | 0 | 0.4 | 1 | 1.1 | 0.9
25 | 1 | 0.0028846 | 0.00072295 | 0 | 0 | 1 | 0.99731 | -0.018832 | 0.4 | 1 | 1.1 | 0.9
15 | 1 | 0.0045992 | 0.0011527 | 0 | 0 | 1 | 0.99895 | -0.007344 | 0.4 | 1 | 1.1 | 0.9
11 | 1 | 0.0035801 | 0.00089726 | 0 | 0 | 1 | 0.99738 | -0.018248 | 0.4 | 1 | 1.1 | 0.9
23 | 1 | 0.0062519 | 0.0015669 | 0 | 0 | 1 | 0.99731 | -0.018866 | 0.4 | 1 | 1.1 | 0.9
6 | 1 | 0.0079332 | 0.0019883 | 0 | 0 | 1 | 0.99722 | -0.019439 | 0.4 | 1 | 1.1 | 0.9
7 | 1 | 0.0056268 | 0.0014102 | 0 | 0 | 1 | 0.9973 | -0.018889 | 0.4 | 1 | 1.1 | 0.9
8 | 1 | 0.0058453 | 0.001465 | 0 | 0 | 1 | 0.99698 | -0.021131 | 0.4 | 1 | 1.1 | 0.9
9 | 1 | 0.0056316 | 0.0014114 | 0 | 0 | 1 | 0.9983 | -0.011888 | 0.4 | 1 | 1.1 | 0.9
10 | 1 | 0.0032837 | 0.00082298 | 0 | 0 | 1 | 0.99687 | -0.02194 | 0.4 | 1 | 1.1 | 0.9
21 | 1 | 0.0055101 | 0.001381 | 0 | 0 | 1 | 0.99673 | -0.02289 | 0.4 | 1 | 1.1 | 0.9
19 | 1 | 0.0054001 | 0.0013534 | 0 | 0 | 1 | 0.99666 | -0.023376 | 0.4 | 1 | 1.1 | 0.9
12 | 1 | 0.0052061 | 0.0013048 | 0 | 0 | 1 | 0.99727 | -0.019024 | 0.4 | 1 | 1.1 | 0.9
14 | 1 | 0.0048448 | 0.0012142 | 0 | 0 | 1 | 0.99563 | -0.03056 | 0.4 | 1 | 1.1 | 0.9
30 | 1 | 0.0069169 | 0.0017335 | 0 | 0 | 1 | 0.99547 | -0.031684 | 0.4 | 1 | 1.1 | 0.9
36 | 1 | 0.01396 | 0.0034986 | 0 | 0 | 1 | 0.99071 | -0.065122 | 0.4 | 1 | 1.1 | 0.9
31 | 1 | 0.0050287 | 0.0012603 | 0 | 0 | 1 | 0.99529 | -0.032883 | 0.4 | 1 | 1.1 | 0.9
16 | 1 | 0.0040736 | 0.0010209 | 0 | 0 | 1 | 0.99635 | -0.025605 | 0.4 | 1 | 1.1 | 0.9
17 | 1 | 0.0040889 | 0.0010248 | 0 | 0 | 1 | 0.99635 | -0.025561 | 0.4 | 1 | 1.1 | 0.9
18 | 1 | 0.0018555 | 0.00046503 | 0 | 0 | 1 | 0.99624 | -0.026338 | 0.4 | 1 | 1.1 | 0.9
22 | 1 | 0.0031983 | 0.00080156 | 0 | 0 | 1 | 0.99691 | -0.021628 | 0.4 | 1 | 1.1 | 0.9
24 | 1 | 0.0055635 | 0.0013943 | 0 | 0 | 1 | 0.99655 | -0.024153 | 0.4 | 1 | 1.1 | 0.9
26 | 1 | 0.0013938 | 0.00034932 | 0 | 0 | 1 | 0.99646 | -0.024825 | 0.4 | 1 | 1.1 | 0.9
33 | 1 | 0.0021136 | 0.00052971 | 0 | 0 | 1 | 0.98917 | -0.076053 | 0.4 | 1 | 1.1 | 0.9
27 | 1 | 0.00094854 | 0.00023773 | 0 | 0 | 1 | 0.9964 | -0.025233 | 0.4 | 1 | 1.1 | 0.9
28 | 1 | 0.0015847 | 0.00039716 | 0 | 0 | 1 | 0.9964 | -0.025237 | 0.4 | 1 | 1.1 | 0.9
29 | 1 | 0.0014835 | 0.0003718 | 0 | 0 | 1 | 0.9964 | -0.025265 | 0.4 | 1 | 1.1 | 0.9
32 | 1 | 0 | 0 | 0 | 0 | 1 | 0.99406 | -0.041571 | 0.4 | 1 | 1.1 | 0.9
39 | 1 | 0 | 0 | 0 | 0 | 1 | 0.99227 | -0.054101 | 0.4 | 1 | 1.1 | 0.9
37 | 1 | 0.0018445 | 0.00046227 | 0 | 0 | 1 | 0.99189 | -0.056825 | 0.4 | 1 | 1.1 | 0.9

## generator_data
GEN_BUS | PG | QG | QMAX | QMIN | VG | MBASE | GEN_STATUS | PMAX | PMIN
13 | 0.15623 | 0.039229 | 10 | -10 | 1 | 100 | 1 | 10 | 0

## branch_data
F_BUS | T_BUS | BR_R | BR_X | BR_B | RATE_A | RATE_B | RATE_C | TAP | SHIFT | BR_STATUS | ANGMIN | ANGMAX | P_in | Q_in | P_out | Q_out
1 | 2 | 0.87909 | 0.33811 | 8.8716e-10 | 0 | 0 | 0 | 0 | 0 | 1 | -90 | 90 | -0.036935 | -0.0092608 | 0.036948 | 0.0092657
1 | 3 | 1.9532 | 0.75122 | 1.9711e-09 | 0 | 0 | 0 | 0 | 0 | 1 | -90 | 90 | 0.034217 | 0.0085797 | -0.034193 | -0.0085705
2 | 4 | 2.7521 | 1.0585 | 2.7774e-09 | 0 | 0 | 0 | 0 | 0 | 1 | -90 | 90 | -0.042571 | -0.010675 | 0.042625 | 0.010695
3 | 5 | 0.20796 | 0.079984 | 2.0987e-10 | 0 | 0 | 0 | 0 | 0 | 1 | -90 | 90 | 0.031772 | 0.0079639 | -0.03177 | -0.007963
4 | 13 | 0.24824 | 0.095478 | 2.5052e-10 | 0 | 0 | 0 | 0 | 0 | 1 | -90 | 90 | -0.048805 | -0.012244 | 0.048812 | 0.012247
5 | 25 | 0.41551 | 0.15981 | 4.1932e-10 | 0 | 0 | 0 | 0 | 0 | 1 | -90 | 90 | 0.023321 | 0.0058456 | -0.023319 | -0.0058448
35 | 38 | 6.4782 | 2.4916 | 6.5377e-09 | 0 | 0 | 0 | 0 | 0 | 1 | -90 | 90 | -0.0073999 | -0.001854 | 0.0074038 | 0.0018548
35 | 34 | 4.2738 | 1.6438 | 4.313e-09 | 0 | 0 | 0 | 0 | 0 | 1 | -90 | 90 | 0.004599 | 0.001152 | -0.004598 | -0.001152
38 | 36 | 5.494 | 2.1131 | 5.5444e-09 | 0 | 0 | 0 | 0 | 0 | 1 | -90 | 90 | -0.011685 | -0.0029277 | 0.011693 | 0.0029303
34 | 33 | 3.616 | 1.3908 | 3.6492e-09 | 0 | 0 | 0 | 0 | 0 | 1 | -90 | 90 | 0.0021138 | 0.00052943 | -0.0021136 | -0.00052972
13 | 15 | 1.7743 | 0.68241 | 1.7905e-09 | 0 | 0 | 0 | 0 | 0 | 1 | -90 | 90 | 0.053996 | 0.013551 | -0.053941 | -0.01353
13 | 11 | 4.4654 | 1.7175 | 4.5064e-09 | 0 | 0 | 0 | 0 | 0 | 1 | -90 | 90 | 0.053418 | 0.013431 | -0.053283 | -0.01338
25 | 23 | 0.021249 | 0.0081725 | 2.1444e-11 | 0 | 0 | 0 | 0 | 0 | 1 | -90 | 90 | 0.020434 | 0.0051218 | -0.020434 | -0.0051218
15 | 9 | 1.1984 | 0.46091 | 1.2094e-09 | 0 | 0 | 0 | 0 | 0 | 1 | -90 | 90 | 0.049342 | 0.012377 | -0.049311 | -0.012366
11 | 12 | 0.20301 | 0.07808 | 2.0487e-10 | 0 | 0 | 0 | 0 | 0 | 1 | -90 | 90 | 0.049703 | 0.012483 | -0.049697 | -0.012481
23 | 22 | 2.5231 | 0.97044 | 2.5463e-09 | 0 | 0 | 0 | 0 | 0 | 1 | -90 | 90 | 0.014182 | 0.0035549 | -0.014177 | -0.0035531
6 | 7 | 0.18761 | 0.072157 | 1.8933e-10 | 0 | 0 | 0 | 0 | 0 | 1 | -90 | 90 | -0.038007 | -0.0095267 | 0.03801 | 0.0095278
6 | 8 | 0.72844 | 0.28017 | 7.3513e-10 | 0 | 0 | 0 | 0 | 0 | 1 | -90 | 90 | 0.030074 | 0.0075385 | -0.030067 | -0.0075359
7 | 9 | 2.0811 | 0.80042 | 2.1002e-09 | 0 | 0 | 0 | 0 | 0 | 1 | -90 | 90 | -0.043637 | -0.010938 | 0.043679 | 0.010954
8 | 10 | 0.43296 | 0.16652 | 4.3694e-10 | 0 | 0 | 0 | 0 | 0 | 1 | -90 | 90 | 0.024222 | 0.0060709 | -0.024219 | -0.0060699
10 | 21 | 0.58683 | 0.2257 | 5.9222e-10 | 0 | 0 | 0 | 0 | 0 | 1 | -90 | 90 | 0.020935 | 0.0052469 | -0.020932 | -0.0052459
21 | 19 | 0.40788 | 0.15688 | 4.1162e-10 | 0 | 0 | 0 | 0 | 0 | 1 | -90 | 90 | 0.015422 | 0.003865 | -0.015421 | -0.0038646
19 | 17 | 2.8197 | 1.0845 | 2.8455e-09 | 0 | 0 | 0 | 0 | 0 | 1 | -90 | 90 | 0.010021 | 0.0025112 | -0.010018 | -0.0025103
12 | 14 | 3.3677 | 1.2953 | 3.3986e-09 | 0 | 0 | 0 | 0 | 0 | 1 | -90 | 90 | 0.044491 | 0.011176 | -0.04442 | -0.011149
14 | 30 | 0.36762 | 0.14139 | 3.7099e-10 | 0 | 0 | 0 | 0 | 0 | 1 | -90 | 90 | 0.039575 | 0.0099345 | -0.039569 | -0.0099321
30 | 31 | 0.47559 | 0.18292 | 4.7996e-10 | 0 | 0 | 0 | 0 | 0 | 1 | -90 | 90 | 0.032652 | 0.0081986 | -0.032647 | -0.0081965
36 | 37 | 4.1394 | 1.5921 | 4.1774e-09 | 0 | 0 | 0 | 0 | 0 | 1 | -90 | 90 | -0.025652 | -0.0064289 | 0.025682 | 0.0064398
31 | 32 | 4.0702 | 1.5655 | 4.1076e-09 | 0 | 0 | 0 | 0 | 0 | 1 | -90 | 90 | 0.027618 | 0.0069362 | -0.027585 | -0.0069238
16 | 17 | 0.096451 | 0.037096 | 9.7336e-11 | 0 | 0 | 0 | 0 | 0 | 1 | -90 | 90 | -0.0059292 | -0.0014855 | 0.0059293 | 0.0014855
16 | 18 | 5.0989 | 1.9611 | 5.1456e-09 | 0 | 0 | 0 | 0 | 0 | 1 | -90 | 90 | 0.0018557 | 0.00046459 | -0.0018555 | -0.00046503
22 | 24 | 2.9762 | 1.1447 | 3.0035e-09 | 0 | 0 | 0 | 0 | 0 | 1 | -90 | 90 | 0.010979 | 0.0027515 | -0.010975 | -0.0027503
24 | 26 | 1.6055 | 0.6175 | 1.6202e-09 | 0 | 0 | 0 | 0 | 0 | 1 | -90 | 90 | 0.0054113 | 0.001356 | -0.0054108 | -0.0013559
26 | 27 | 1.3154 | 0.50592 | 1.3275e-09 | 0 | 0 | 0 | 0 | 0 | 1 | -90 | 90 | 0.004017 | 0.0010066 | -0.0040167 | -0.0010067
27 | 28 | 0.014796 | 0.0056909 | 1.4932e-11 | 0 | 0 | 0 | 0 | 0 | 1 | -90 | 90 | 0.0030682 | 0.00076894 | -0.0030682 | -0.00076894
28 | 29 | 0.24384 | 0.093784 | 2.4608e-10 | 0 | 0 | 0 | 0 | 0 | 1 | -90 | 90 | 0.0014835 | 0.00037178 | -0.0014835 | -0.0003718
32 | 39 | 5.8532 | 2.2512 | 5.907e-09 | 0 | 0 | 0 | 0 | 0 | 1 | -90 | 90 | 0.027585 | 0.0069238 | -0.027537 | -0.006906
39 | 37 | 1.27 | 0.48847 | 1.2817e-09 | 0 | 0 | 0 | 0 | 0 | 1 | -90 | 90 | 0.027537 | 0.006906 | -0.027526 | -0.0069021