## bus_data
BUS_I | BUS_TYPE | Pd | Qd | Gs | Bs | area | Vm | Va | baseKV | zone | Vmax | Vmin
1 | 1 | 0.00091058 | 0.00022821 | 0 | 0 | 1 | 0.99455 | -0.03821 | 0.4 | 1 | 1.1 | 0.9
3 | 1 | 0 | 0 | 0 | 0 | 1 | 0.99459 | -0.037916 | 0.4 | 1 | 1.1 | 0.9
4 | 1 | 0.0028454 | 0.00071312 | 0 | 0 | 1 | 0.99462 | -0.037693 | 0.4 | 1 | 1.1 | 0.9
19 | 1 | 0.0056407 | 0.0014137 | 0 | 0 | 1 | 0.99472 | -0.037023 | 0.4 | 1 | 1.1 | 0.9
17 | 1 | 0 | 0 | 0 | 0 | 1 | 0.99486 | -0.03604 | 0.4 | 1 | 1.1 | 0.9
5 | 1 | 0.029755 | 0.0074573 | 0 | 0 | 1 | 0.9948 | -0.036431 | 0.4 | 1 | 1.1 | 0.9
6 | 1 | 0.067818 | 0.016997 | 0 | 0 | 1 | 0.99501 | -0.034968 | 0.4 | 1 | 1.1 | 0.9
7 | 3 | 0 | 0 | 0 | 0 | 1 | 1 | 0 | 0.4 | 1 | 1.1 | 0.9
11 | 1 | 0.024114 | 0.0060435 | 0 | 0 | 1 | 0.9974 | -0.018232 | 0.4 | 1 | 1.1 | 0.9
12 | 1 | 0 | 0 | 0 | 0 | 1 | 0.99847 | -0.010681 | 0.4 | 1 | 1.1 | 0.9
27 | 1 | 0.013938 | 0.0034931 | 0 | 0 | 1 | 0.997 | -0.021048 | 0.4 | 1 | 1.1 | 0.9
28 | 1 | 0.0010908 | 0.00027338 | 0 | 0 | 1 | 0.99818 | -0.012694 | 0.4 | 1 | 1.1 | 0.9
22 | 1 | 0.0031742 | 0.00079552 | 0 | 0 | 1 | 0.99619 | -0.026661 | 0.4 | 1 | 1.1 | 0.9
8 | 1 | 0.0036311 | 0.00091003 | 0 | 0 | 1 | 0.99294 | -0.049532 | 0.4 | 1 | 1.1 | 0.9
9 | 1 | 0.0018663 | 0.00046773 | 0 | 0 | 1 | 0.99314 | -0.048143 | 0.4 | 1 | 1.1 | 0.9
10 | 1 | 0.0010227 | 0.00025631 | 0 | 0 | 1 | 0.99334 | -0.046727 | 0.4 | 1 | 1.1 | 0.9
14 | 1 | 0 | 0 | 0 | 0 | 1 | 0.99353 | -0.045399 | 0.4 | 1 | 1.1 | 0.9
15 | 1 | 0.0037912 | 0.00095017 | 0 | 0 | 1 | 0.99374 | -0.043879 | 0.4 | 1 | 1.1 | 0.9
13 | 1 | 0.001169 | 0.00029299 | 0 | 0 | 1 | 0.99352 | -0.045467 | 0.4 | 1 | 1.1 | 0.9
30 | 1 | 0 | 0 | 0 | 0 | 1 | 0.99671 | -0.023034 | 0.4 | 1 | 1.1 | 0.9
18 | 1 | 0 | 0 | 0 | 0 | 1 | 0.99604 | -0.027717 | 0.4 | 1 | 1.1 | 0.9
25 | 1 | 0.0019894 | 0.00049859 | 0 | 0 | 1 | 0.99426 | -0.040228 | 0.4 | 1 | 1.1 | 0.9
23 | 1 | 0.0024443 | 0.00061259 | 0 | 0 | 1 | 0.99442 | -0.039082 | 0.4 | 1 | 1.1 | 0.9
16 | 1 | 0.0081375 | 0.0020394 | 0 | 0 | 1 | 0.99533 | -0.032677 | 0.4 | 1 | 1.1 | 0.9
21 | 1 | 0.0015449 | 0.00038719 | 0 | 0 | 1 | 0.9955 | -0.031534 | 0.4 | 1 | 1.1 | 0.9
20 | 1 | 0.0061401 | 0.0015389 | 0 | 0 | 1 | 0.99639 | -0.025281 | 0.4 | 1 | 1.1 | 0.9
31 | 1 | 0 | 0 | 0 | 0 | 1 | 0.9965 | -0.024504 | 0.4 | 1 | 1.1 | 0.9
26 | 1 | 0.0018843 | 0.00047226 | 0 | 0 | 1 | 0.99522 | -0.033452 | 0.4 | 1 | 1.1 | 0.9
24 | 1 | 0.0058018 | 0.0014541 | 0 | 0 | 1 | 0.99446 | -0.038839 | 0.4 | 1 | 1.1 | 0.9
29 | 1 | 0.015679 | 0.0039296 | 0 | 0 | 1 | 0.99533 | -0.032682 | 0.4 | 1 | 1.1 | 0.9

## generator_data
GEN_BUS | PG | QG | QMAX | QMIN | VG | MBASE | GEN_STATUS | PMAX | PMIN
7 | 0.20531 | 0.05157 | 10 | -10 | 1 | 100 | 1 | 10 | 0

## branch_data
F_BUS | T_BUS | BR_R | BR_X | BR_B | RATE_A | RATE_B | RATE_C | TAP | SHIFT | BR_STATUS | ANGMIN | ANGMAX | P_in | Q_in | P_out | Q_out
1 | 3 | 4.1583 | 1.5993 | 4.1965e-09 | 0 | 0 | 0 | 0 | 0 | 1 | -90 | 90 | -0.00091058 | -0.00022821 | 0.00091061 | 0.00022781
3 | 4 | 3.13 | 1.2038 | 3.1587e-09 | 0 | 0 | 0 | 0 | 0 | 1 | -90 | 90 | -0.00091061 | -0.00022781 | 0.00091064 | 0.00022751
4 | 19 | 2.296 | 0.88309 | 2.3171e-09 | 0 | 0 | 0 | 0 | 0 | 1 | -90 | 90 | -0.003756 | -0.00094063 | 0.0037564 | 0.00094054
19 | 17 | 1.348 | 0.51845 | 1.3603e-09 | 0 | 0 | 0 | 0 | 0 | 1 | -90 | 90 | -0.0093971 | -0.0023542 | 0.0093984 | 0.0023546
17 | 16 | 4.6113 | 1.7736 | 4.6536e-09 | 0 | 0 | 0 | 0 | 0 | 1 | -90 | 90 | -0.0093984 | -0.0023546 | 0.0094027 | 0.0023558
5 | 6 | 0.63401 | 0.24385 | 6.3982e-10 | 0 | 0 | 0 | 0 | 0 | 1 | -90 | 90 | -0.029755 | -0.0074573 | 0.029761 | 0.0074595
6 | 7 | 4.6447 | 1.7864 | 4.6873e-09 | 0 | 0 | 0 | 0 | 0 | 1 | -90 | 90 | -0.097578 | -0.024456 | 0.098053 | 0.024638
7 | 11 | 6.2243 | 2.394 | 6.2814e-09 | 0 | 0 | 0 | 0 | 0 | 1 | -90 | 90 | 0.038153 | 0.0095748 | -0.038057 | -0.0095384
7 | 12 | 2.0186 | 0.7764 | 2.0372e-09 | 0 | 0 | 0 | 0 | 0 | 1 | -90 | 90 | 0.069102 | 0.017357 | -0.068999 | -0.017317
11 | 27 | 2.6166 | 1.0064 | 2.6406e-09 | 0 | 0 | 0 | 0 | 0 | 1 | -90 | 90 | 0.013943 | 0.0034949 | -0.013938 | -0.0034931
12 | 28 | 1.14 | 0.43847 | 1.1505e-09 | 0 | 0 | 0 | 0 | 0 | 1 | -90 | 90 | 0.022971 | 0.0057631 | -0.022964 | -0.0057608
12 | 22 | 4.5116 | 1.7352 | 4.553e-09 | 0 | 0 | 0 | 0 | 0 | 1 | -90 | 90 | 0.046029 | 0.011554 | -0.045927 | -0.011516
28 | 30 | 6.138 | 2.3608 | 6.1943e-09 | 0 | 0 | 0 | 0 | 0 | 1 | -90 | 90 | 0.021873 | 0.0054874 | -0.021842 | -0.0054759
22 | 18 | 0.31959 | 0.12292 | 3.2252e-10 | 0 | 0 | 0 | 0 | 0 | 1 | -90 | 90 | 0.042752 | 0.01072 | -0.042746 | -0.010718
8 | 9 | 4.9096 | 1.8883 | 4.9547e-09 | 0 | 0 | 0 | 0 | 0 | 1 | -90 | 90 | -0.0036311 | -0.00091003 | 0.0036318 | 0.00090981
9 | 10 | 3.3083 | 1.2724 | 3.3386e-09 | 0 | 0 | 0 | 0 | 0 | 1 | -90 | 90 | -0.005498 | -0.0013775 | 0.0054991 | 0.0013776
10 | 14 | 2.6149 | 1.0057 | 2.6389e-09 | 0 | 0 | 0 | 0 | 0 | 1 | -90 | 90 | -0.0065218 | -0.0016339 | 0.006523 | 0.0016341
14 | 15 | 2.5394 | 0.9767 | 2.5627e-09 | 0 | 0 | 0 | 0 | 0 | 1 | -90 | 90 | -0.0076921 | -0.0019271 | 0.0076937 | 0.0019274
14 | 13 | 0.74251 | 0.28558 | 7.4933e-10 | 0 | 0 | 0 | 0 | 0 | 1 | -90 | 90 | 0.0011691 | 0.00029292 | -0.001169 | -0.00029299
15 | 25 | 4.0892 | 1.5728 | 4.1267e-09 | 0 | 0 | 0 | 0 | 0 | 1 | -90 | 90 | -0.011485 | -0.0028776 | 0.011491 | 0.0028794
30 | 29 | 7.9502 | 3.0578 | 8.0231e-09 | 0 | 0 | 0 | 0 | 0 | 1 | -90 | 90 | 0.0157 | 0.0039368 | -0.015679 | -0.0039296
30 | 31 | 3.095 | 1.1904 | 3.1234e-09 | 0 | 0 | 0 | 0 | 0 | 1 | -90 | 90 | 0.006142 | 0.0015391 | -0.0061408 | -0.0015389
18 | 21 | 1.9592 | 0.75353 | 1.9772e-09 | 0 | 0 | 0 | 0 | 0 | 1 | -90 | 90 | 0.025194 | 0.0063182 | -0.025181 | -0.0063132
18 | 16 | 3.6501 | 1.4039 | 3.6836e-09 | 0 | 0 | 0 | 0 | 0 | 1 | -90 | 90 | 0.017552 | 0.0043995 | -0.01754 | -0.0043953
25 | 23 | 1.0941 | 0.42082 | 1.1042e-09 | 0 | 0 | 0 | 0 | 0 | 1 | -90 | 90 | -0.01348 | -0.003378 | 0.013482 | 0.0033787
23 | 24 | 0.19691 | 0.075735 | 1.9872e-10 | 0 | 0 | 0 | 0 | 0 | 1 | -90 | 90 | -0.015927 | -0.0039913 | 0.015927 | 0.0039915
21 | 26 | 1.0481 | 0.40311 | 1.0577e-09 | 0 | 0 | 0 | 0 | 0 | 1 | -90 | 90 | 0.023636 | 0.0059261 | -0.023629 | -0.0059237
20 | 31 | 1.6379 | 0.62996 | 1.6529e-09 | 0 | 0 | 0 | 0 | 0 | 1 | -90 | 90 | -0.0061401 | -0.0015389 | 0.0061408 | 0.0015389
26 | 24 | 3.1955 | 1.229 | 3.2248e-09 | 0 | 0 | 0 | 0 | 0 | 1 | -90 | 90 | 0.021745 | 0.0054515 | -0.021729 | -0.0054456