## bus_data
BUS_I | BUS_TYPE | Pd | Qd | Gs | Bs | area | Vm | Va | baseKV | zone | Vmax | Vmin
1 | 1 | 0.00058228 | 0.00014593 | 0 | 0 | 1 | 0.99146 | -0.059966 | 0.4 | 1 | 1.1 | 0.9
2 | 1 | 0.0018668 | 0.00046785 | 0 | 0 | 1 | 0.99161 | -0.058946 | 0.4 | 1 | 1.1 | 0.9
3 | 1 | 0.00041715 | 0.00010455 | 0 | 0 | 1 | 0.99144 | -0.060143 | 0.4 | 1 | 1.1 | 0.9
4 | 1 | 0 | 0 | 0 | 0 | 1 | 0.99177 | -0.057764 | 0.4 | 1 | 1.1 | 0.9
5 | 1 | 0.00080903 | 0.00020276 | 0 | 0 | 1 | 0.99144 | -0.060149 | 0.4 | 1 | 1.1 | 0.9
32 | 1 | 0 | 0 | 0 | 0 | 1 | 0.99244 | -0.053025 | 0.4 | 1 | 1.1 | 0.9
68 | 1 | 0 | 0 | 0 | 0 | 1 | 0.99177 | -0.057819 | 0.4 | 1 | 1.1 | 0.9
110 | 1 | 0.00052274 | 0.00013101 | 0 | 0 | 1 | 0.9913 | -0.061124 | 0.4 | 1 | 1.1 | 0.9
8 | 1 | 0.003218 | 0.00080652 | 0 | 0 | 1 | 0.99732 | -0.018927 | 0.4 | 1 | 1.1 | 0.9
98 | 1 | 0.00022507 | 5.6407e-05 | 0 | 0 | 1 | 0.99729 | -0.01912 | 0.4 | 1 | 1.1 | 0.9
127 | 1 | 0.0112 | 0.0028069 | 0 | 0 | 1 | 0.99931 | -0.0048304 | 0.4 | 1 | 1.1 | 0.9
30 | 1 | 0.0015675 | 0.00039286 | 0 | 0 | 1 | 0.99226 | -0.054299 | 0.4 | 1 | 1.1 | 0.9
31 | 1 | 0.0015365 | 0.00038508 | 0 | 0 | 1 | 0.9922 | -0.054762 | 0.4 | 1 | 1.1 | 0.9
33 | 1 | 0.00084603 | 0.00021204 | 0 | 0 | 1 | 0.99216 | -0.054992 | 0.4 | 1 | 1.1 | 0.9
34 | 1 | 0.0010162 | 0.00025469 | 0 | 0 | 1 | 0.99288 | -0.049954 | 0.4 | 1 | 1.1 | 0.9
115 | 1 | 0.00099576 | 0.00024956 | 0 | 0 | 1 | 0.99216 | -0.054996 | 0.4 | 1 | 1.1 | 0.9
67 | 1 | 0 | 0 | 0 | 0 | 1 | 0.99298 | -0.049206 | 0.4 | 1 | 1.1 | 0.9
57 | 1 | 0.0017012 | 0.00042635 | 0 | 0 | 1 | 0.99139 | -0.060468 | 0.4 | 1 | 1.1 | 0.9
58 | 1 | 0.00032987 | 8.2673e-05 | 0 | 0 | 1 | 0.9914 | -0.060384 | 0.4 | 1 | 1.1 | 0.9
60 | 1 | 0 | 0 | 0 | 0 | 1 | 0.99142 | -0.060279 | 0.4 | 1 | 1.1 | 0.9
109 | 1 | 0.00045323 | 0.00011359 | 0 | 0 | 1 | 0.99146 | -0.059988 | 0.4 | 1 | 1.1 | 0.9
65 | 1 | 0 | 0 | 0 | 0 | 1 | 0.99136 | -0.060691 | 0.4 | 1 | 1.1 | 0.9
63 | 1 | 0.00047874 | 0.00011998 | 0 | 0 | 1 | 0.99133 | -0.060895 | 0.4 | 1 | 1.1 | 0.9
66 | 1 | 0 | 0 | 0 | 0 | 1 | 0.99501 | -0.034942 | 0.4 | 1 | 1.1 | 0.9
69 | 1 | 0 | 0 | 0 | 0 | 1 | 0.99635 | -0.025548 | 0.4 | 1 | 1.1 | 0.9
124 | 1 | 0.00088995 | 0.00022304 | 0 | 0 | 1 | 0.99346 | -0.045853 | 0.4 | 1 | 1.1 | 0.9
107 | 1 | 0.00039971 | 0.00010018 | 0 | 0 | 1 | 0.99156 | -0.059305 | 0.4 | 1 | 1.1 | 0.9
77 | 1 | 0.0021484 | 0.00053843 | 0 | 0 | 1 | 0.9996 | -0.0028052 | 0.4 | 1 | 1.1 | 0.9
78 | 1 | 0.0018338 | 0.00045958 | 0 | 0 | 1 | 0.99996 | -0.00027734 | 0.4 | 1 | 1.1 | 0.9
79 | 3 | 0.0060484 | 0.0015159 | 0 | 0 | 1 | 1 | 0 | 0.4 | 1 | 1.1 | 0.9
108 | 1 | 0.00027747 | 6.954e-05 | 0 | 0 | 1 | 0.99147 | -0.05992 | 0.4 | 1 | 1.1 | 0.9
111 | 1 | 0.0037074 | 0.00092917 | 0 | 0 | 1 | 0.99127 | -0.061347 | 0.4 | 1 | 1.1 | 0.9
116 | 1 | 0.00030621 | 7.6744e-05 | 0 | 0 | 1 | 0.99216 | -0.055016 | 0.4 | 1 | 1.1 | 0.9

## generator_data
GEN_BUS | PG | QG | QMAX | QMIN | VG | MBASE | GEN_STATUS | PMAX | PMIN
79 | 0.043544 | 0.01092 | 10 | -10 | 1 | 100 | 1 | 10 | 0

## branch_data
F_BUS | T_BUS | BR_R | BR_X | BR_B | RATE_A | RATE_B | RATE_C | TAP | SHIFT | BR_STATUS | ANGMIN | ANGMAX | P_in | Q_in | P_out | Q_out
1 | 2 | 2.1618 | 0.83146 | 2.1816e-09 | 0 | 0 | 0 | 0 | 0 | 1 | -90 | 90 | -0.0060394 | -0.0015133 | 0.0060403 | 0.0015134
1 | 3 | 0.41652 | 0.1602 | 4.2034e-10 | 0 | 0 | 0 | 0 | 0 | 1 | -90 | 90 | 0.0054572 | 0.0013674 | -0.005457 | -0.0013674
2 | 4 | 1.9141 | 0.73619 | 1.9317e-09 | 0 | 0 | 0 | 0 | 0 | 1 | -90 | 90 | -0.0079071 | -0.0019813 | 0.0079083 | 0.0019816
3 | 5 | 0.015125 | 0.0058172 | 1.5263e-11 | 0 | 0 | 0 | 0 | 0 | 1 | -90 | 90 | 0.0050399 | 0.0012628 | -0.0050399 | -0.0012628
4 | 32 | 5.2489 | 2.0188 | 5.297e-09 | 0 | 0 | 0 | 0 | 0 | 1 | -90 | 90 | -0.01155 | -0.0028917 | 0.011557 | 0.0028941
4 | 68 | 0.19214 | 0.0739 | 1.939e-10 | 0 | 0 | 0 | 0 | 0 | 1 | -90 | 90 | 0.0036415 | 0.00091011 | -0.0036414 | -0.00091012
5 | 110 | 2.9487 | 1.1341 | 2.9758e-09 | 0 | 0 | 0 | 0 | 0 | 1 | -90 | 90 | 0.0042309 | 0.0010601 | -0.0042303 | -0.0010601
32 | 34 | 2.3417 | 0.90066 | 2.3632e-09 | 0 | 0 | 0 | 0 | 0 | 1 | -90 | 90 | -0.016811 | -0.0042102 | 0.016818 | 0.0042127
32 | 30 | 3.1075 | 1.1952 | 3.136e-09 | 0 | 0 | 0 | 0 | 0 | 1 | -90 | 90 | 0.0052532 | 0.0013161 | -0.0052523 | -0.001316
68 | 107 | 5.2045 | 2.0017 | 5.2523e-09 | 0 | 0 | 0 | 0 | 0 | 1 | -90 | 90 | 0.0036414 | 0.00091012 | -0.0036407 | -0.00091035
110 | 111 | 0.77059 | 0.29638 | 7.7766e-10 | 0 | 0 | 0 | 0 | 0 | 1 | -90 | 90 | 0.0037075 | 0.00092914 | -0.0037074 | -0.00092917
8 | 98 | 10.8949 | 4.1903 | 1.0995e-08 | 0 | 0 | 0 | 0 | 0 | 1 | -90 | 90 | 0.00022507 | 5.5316e-05 | -0.00022507 | -5.6407e-05
8 | 127 | 52.7232 | 20.2782 | 5.3207e-08 | 0 | 0 | 0 | 0 | 0 | 1 | -90 | 90 | -0.0034431 | -0.00086183 | 0.0034498 | 0.0008591
127 | 79 | 4.2795 | 1.646 | 4.3188e-09 | 0 | 0 | 0 | 0 | 0 | 1 | -90 | 90 | -0.014649 | -0.003666 | 0.014659 | 0.0036693
30 | 31 | 1.6107 | 0.61952 | 1.6255e-09 | 0 | 0 | 0 | 0 | 0 | 1 | -90 | 90 | 0.0036848 | 0.00092316 | -0.0036846 | -0.00092322
31 | 33 | 1.3723 | 0.52781 | 1.3849e-09 | 0 | 0 | 0 | 0 | 0 | 1 | -90 | 90 | 0.0021481 | 0.00053815 | -0.002148 | -0.00053826
33 | 115 | 0.045604 | 0.01754 | 4.6022e-11 | 0 | 0 | 0 | 0 | 0 | 1 | -90 | 90 | 0.001302 | 0.00032622 | -0.001302 | -0.00032622
34 | 67 | 0.53837 | 0.20706 | 5.4331e-10 | 0 | 0 | 0 | 0 | 0 | 1 | -90 | 90 | -0.017834 | -0.0044674 | 0.017836 | 0.004468
115 | 116 | 0.80957 | 0.31137 | 8.17e-10 | 0 | 0 | 0 | 0 | 0 | 1 | -90 | 90 | 0.00030621 | 7.6663e-05 | -0.00030621 | -7.6744e-05
67 | 124 | 2.413 | 0.92809 | 2.4352e-09 | 0 | 0 | 0 | 0 | 0 | 1 | -90 | 90 | -0.017836 | -0.004468 | 0.017844 | 0.004471
57 | 58 | 0.63303 | 0.24347 | 6.3884e-10 | 0 | 0 | 0 | 0 | 0 | 1 | -90 | 90 | -0.0017012 | -0.00042635 | 0.0017012 | 0.0004263
58 | 60 | 0.66444 | 0.25555 | 6.7054e-10 | 0 | 0 | 0 | 0 | 0 | 1 | -90 | 90 | -0.0020311 | -0.00050897 | 0.0020311 | 0.00050892
60 | 109 | 1.4771 | 0.5681 | 1.4906e-09 | 0 | 0 | 0 | 0 | 0 | 1 | -90 | 90 | -0.0025099 | -0.0006273 | 0.00251 | 0.00062719
60 | 65 | 10.8411 | 4.1697 | 1.0941e-08 | 0 | 0 | 0 | 0 | 0 | 1 | -90 | 90 | 0.00047878 | 0.00011838 | -0.00047875 | -0.00011945
109 | 108 | 0.2926 | 0.11254 | 2.9528e-10 | 0 | 0 | 0 | 0 | 0 | 1 | -90 | 90 | -0.0029632 | -0.00074078 | 0.0029632 | 0.00074077
65 | 63 | 5.4252 | 2.0866 | 5.475e-09 | 0 | 0 | 0 | 0 | 0 | 1 | -90 | 90 | 0.00047875 | 0.00011945 | -0.00047874 | -0.00011998
66 | 69 | 6.4697 | 2.4883 | 6.5291e-09 | 0 | 0 | 0 | 0 | 0 | 1 | -90 | 90 | -0.018762 | -0.0047042 | 0.018787 | 0.0047129
66 | 124 | 7.4946 | 2.8825 | 7.5634e-09 | 0 | 0 | 0 | 0 | 0 | 1 | -90 | 90 | 0.018762 | 0.0047042 | -0.018734 | -0.004694
69 | 77 | 15.7274 | 6.049 | 1.5872e-08 | 0 | 0 | 0 | 0 | 0 | 1 | -90 | 90 | -0.018787 | -0.0047129 | 0.018846 | 0.0047342
107 | 108 | 2.4177 | 0.92987 | 2.4399e-09 | 0 | 0 | 0 | 0 | 0 | 1 | -90 | 90 | 0.003241 | 0.00081017 | -0.0032407 | -0.00081031
77 | 78 | 1.5737 | 0.60527 | 1.5881e-09 | 0 | 0 | 0 | 0 | 0 | 1 | -90 | 90 | -0.020995 | -0.0052726 | 0.021002 | 0.0052753
78 | 79 | 0.1588 | 0.061076 | 1.6026e-10 | 0 | 0 | 0 | 0 | 0 | 1 | -90 | 90 | -0.022836 | -0.0057349 | 0.022837 | 0.0057352