## bus_data
BUS_I | BUS_TYPE | Pd | Qd | Gs | Bs | area | Vm | Va | baseKV | zone | Vmax | Vmin
1 | 1 | 0.00044959 | 0.00011268 | 0 | 0 | 1 | 0.99449 | -0.038938 | 0.4 | 1 | 1.1 | 0.9
2 | 1 | 0.00078616 | 0.00019703 | 0 | 0 | 1 | 0.99429 | -0.04038 | 0.4 | 1 | 1.1 | 0.9
3 | 1 | 0 | 0 | 0 | 0 | 1 | 0.99631 | -0.026042 | 0.4 | 1 | 1.1 | 0.9
4 | 1 | 0 | 0 | 0 | 0 | 1 | 0.99428 | -0.040432 | 0.4 | 1 | 1.1 | 0.9
12 | 1 | 0.0030541 | 0.00076544 | 0 | 0 | 1 | 0.99414 | -0.041407 | 0.4 | 1 | 1.1 | 0.9
5 | 1 | 0 | 0 | 0 | 0 | 1 | 0.99674 | -0.023023 | 0.4 | 1 | 1.1 | 0.9
6 | 1 | 0.0001673 | 4.193e-05 | 0 | 0 | 1 | 0.99427 | -0.040488 | 0.4 | 1 | 1.1 | 0.9
10 | 1 | 0 | 0 | 0 | 0 | 1 | 0.99411 | -0.041645 | 0.4 | 1 | 1.1 | 0.9
11 | 1 | 0 | 0 | 0 | 0 | 1 | 0.99412 | -0.041567 | 0.4 | 1 | 1.1 | 0.9
9 | 1 | 0.00037096 | 9.2971e-05 | 0 | 0 | 1 | 0.9941 | -0.041691 | 0.4 | 1 | 1.1 | 0.9
7 | 1 | 0.00041894 | 0.000105 | 0 | 0 | 1 | 0.99705 | -0.020804 | 0.4 | 1 | 1.1 | 0.9
8 | 1 | 0 | 0 | 0 | 0 | 1 | 0.99672 | -0.023172 | 0.4 | 1 | 1.1 | 0.9
182 | 1 | 0.0018376 | 0.00046055 | 0 | 0 | 1 | 0.99711 | -0.0204 | 0.4 | 1 | 1.1 | 0.9
193 | 1 | 0.0007392 | 0.00018526 | 0 | 0 | 1 | 0.99669 | -0.023333 | 0.4 | 1 | 1.1 | 0.9
179 | 1 | 0.00026361 | 6.6067e-05 | 0 | 0 | 1 | 0.99715 | -0.020075 | 0.4 | 1 | 1.1 | 0.9
13 | 1 | 8.3971e-05 | 2.1045e-05 | 0 | 0 | 1 | 0.98979 | -0.071815 | 0.4 | 1 | 1.1 | 0.9
14 | 1 | 0.0014894 | 0.00037327 | 0 | 0 | 1 | 0.98989 | -0.07105 | 0.4 | 1 | 1.1 | 0.9
15 | 1 | 0.00046941 | 0.00011764 | 0 | 0 | 1 | 0.98977 | -0.071951 | 0.4 | 1 | 1.1 | 0.9
16 | 1 | 0 | 0 | 0 | 0 | 1 | 0.9903 | -0.068176 | 0.4 | 1 | 1.1 | 0.9
17 | 1 | 0.00014552 | 3.6471e-05 | 0 | 0 | 1 | 0.98976 | -0.071998 | 0.4 | 1 | 1.1 | 0.9
18 | 1 | 0 | 0 | 0 | 0 | 1 | 0.99054 | -0.06646 | 0.4 | 1 | 1.1 | 0.9
184 | 1 | 0.0038108 | 0.00095508 | 0 | 0 | 1 | 0.9911 | -0.06243 | 0.4 | 1 | 1.1 | 0.9
183 | 1 | 0.0092517 | 0.0023187 | 0 | 0 | 1 | 0.98964 | -0.0728 | 0.4 | 1 | 1.1 | 0.9
36 | 1 | 0.0012502 | 0.00031334 | 0 | 0 | 1 | 0.99145 | -0.060013 | 0.4 | 1 | 1.1 | 0.9
20 | 1 | 0.00059516 | 0.00014916 | 0 | 0 | 1 | 0.99298 | -0.049145 | 0.4 | 1 | 1.1 | 0.9
21 | 1 | 0.00084499 | 0.00021178 | 0 | 0 | 1 | 0.99302 | -0.048899 | 0.4 | 1 | 1.1 | 0.9
22 | 1 | 0.0015937 | 0.00039943 | 0 | 0 | 1 | 0.99296 | -0.049297 | 0.4 | 1 | 1.1 | 0.9
23 | 1 | 0 | 0 | 0 | 0 | 1 | 0.99306 | -0.048574 | 0.4 | 1 | 1.1 | 0.9
24 | 1 | 0 | 0 | 0 | 0 | 1 | 0.99399 | -0.042012 | 0.4 | 1 | 1.1 | 0.9
25 | 1 | 0 | 0 | 0 | 0 | 1 | 0.99211 | -0.05533 | 0.4 | 1 | 1.1 | 0.9
34 | 1 | 0 | 0 | 0 | 0 | 1 | 0.99209 | -0.055381 | 0.4 | 1 | 1.1 | 0.9
35 | 1 | 0.0025929 | 0.00064985 | 0 | 0 | 1 | 0.998 | -0.013937 | 0.4 | 1 | 1.1 | 0.9
37 | 1 | 0.0021548 | 0.00054005 | 0 | 0 | 1 | 0.99155 | -0.059317 | 0.4 | 1 | 1.1 | 0.9
190 | 1 | 0.0036496 | 0.00091468 | 0 | 0 | 1 | 0.99187 | -0.056886 | 0.4 | 1 | 1.1 | 0.9
136 | 1 | 0 | 0 | 0 | 0 | 1 | 0.98964 | -0.072637 | 0.4 | 1 | 1.1 | 0.9
185 | 1 | 0.0020884 | 0.00052341 | 0 | 0 | 1 | 0.99881 | -0.0082753 | 0.4 | 1 | 1.1 | 0.9
194 | 1 | 0.0017819 | 0.0004466 | 0 | 0 | 1 | 0.99144 | -0.060111 | 0.4 | 1 | 1.1 | 0.9
26 | 1 | 0.00010179 | 2.5512e-05 | 0 | 0 | 1 | 0.98342 | -0.11778 | 0.4 | 1 | 1.1 | 0.9
27 | 1 | 0.00012981 | 3.2534e-05 | 0 | 0 | 1 | 0.98344 | -0.11766 | 0.4 | 1 | 1.1 | 0.9
28 | 1 | 0 | 0 | 0 | 0 | 1 | 0.98339 | -0.11799 | 0.4 | 1 | 1.1 | 0.9
29 | 1 | 0 | 0 | 0 | 0 | 1 | 0.98361 | -0.11643 | 0.4 | 1 | 1.1 | 0.9
30 | 1 | 0.00061046 | 0.000153 | 0 | 0 | 1 | 0.98338 | -0.11806 | 0.4 | 1 | 1.1 | 0.9
32 | 1 | 0 | 0 | 0 | 0 | 1 | 0.98403 | -0.11341 | 0.4 | 1 | 1.1 | 0.9
33 | 1 | 0.00010391 | 2.6043e-05 | 0 | 0 | 1 | 0.98338 | -0.11807 | 0.4 | 1 | 1.1 | 0.9
61 | 1 | 0.00027134 | 6.8005e-05 | 0 | 0 | 1 | 0.98402 | -0.11347 | 0.4 | 1 | 1.1 | 0.9
58 | 1 | 0.00031398 | 7.869e-05 | 0 | 0 | 1 | 0.98405 | -0.11322 | 0.4 | 1 | 1.1 | 0.9
55 | 1 | 0.00016014 | 4.0135e-05 | 0 | 0 | 1 | 0.98338 | -0.11809 | 0.4 | 1 | 1.1 | 0.9
54 | 1 | 0.00010932 | 2.7397e-05 | 0 | 0 | 1 | 0.98338 | -0.11809 | 0.4 | 1 | 1.1 | 0.9
57 | 1 | 0.00020664 | 5.179e-05 | 0 | 0 | 1 | 0.98406 | -0.11312 | 0.4 | 1 | 1.1 | 0.9
167 | 1 | 0 | 0 | 0 | 0 | 1 | 0.98864 | -0.079727 | 0.4 | 1 | 1.1 | 0.9
202 | 1 | 0.00205 | 0.00051378 | 0 | 0 | 1 | 0.98958 | -0.073058 | 0.4 | 1 | 1.1 | 0.9
132 | 1 | 0 | 0 | 0 | 0 | 1 | 0.98788 | -0.085069 | 0.4 | 1 | 1.1 | 0.9
133 | 1 | 0 | 0 | 0 | 0 | 1 | 0.98822 | -0.082709 | 0.4 | 1 | 1.1 | 0.9
130 | 1 | 0.0018817 | 0.00047159 | 0 | 0 | 1 | 0.9877 | -0.086346 | 0.4 | 1 | 1.1 | 0.9
135 | 3 | 0 | 0 | 0 | 0 | 1 | 1 | 0 | 0.4 | 1 | 1.1 | 0.9
176 | 1 | 0.0017536 | 0.00043949 | 0 | 0 | 1 | 0.99947 | -0.0037287 | 0.4 | 1 | 1.1 | 0.9
195 | 1 | 0 | 0 | 0 | 0 | 1 | 0.99112 | -0.062329 | 0.4 | 1 | 1.1 | 0.9
38 | 1 | 0.00033301 | 8.3459e-05 | 0 | 0 | 1 | 0.98242 | -0.1249 | 0.4 | 1 | 1.1 | 0.9
39 | 1 | 0.00030581 | 7.6644e-05 | 0 | 0 | 1 | 0.98234 | -0.12547 | 0.4 | 1 | 1.1 | 0.9
40 | 1 | 0 | 0 | 0 | 0 | 1 | 0.98255 | -0.12395 | 0.4 | 1 | 1.1 | 0.9
41 | 1 | 0.0011034 | 0.00027654 | 0 | 0 | 1 | 0.98226 | -0.12603 | 0.4 | 1 | 1.1 | 0.9
43 | 1 | 0.0016578 | 0.00041549 | 0 | 0 | 1 | 0.98259 | -0.12368 | 0.4 | 1 | 1.1 | 0.9
44 | 1 | 0.00020001 | 5.0128e-05 | 0 | 0 | 1 | 0.98225 | -0.12607 | 0.4 | 1 | 1.1 | 0.9
46 | 1 | 0.00078627 | 0.00019706 | 0 | 0 | 1 | 0.98317 | -0.11947 | 0.4 | 1 | 1.1 | 0.9
60 | 1 | 0 | 0 | 0 | 0 | 1 | 0.98443 | -0.1105 | 0.4 | 1 | 1.1 | 0.9
62 | 1 | 0 | 0 | 0 | 0 | 1 | 0.98805 | -0.084371 | 0.4 | 1 | 1.1 | 0.9
59 | 1 | 8.6461e-05 | 2.1669e-05 | 0 | 0 | 1 | 0.98408 | -0.11305 | 0.4 | 1 | 1.1 | 0.9
85 | 1 | 0 | 0 | 0 | 0 | 1 | 0.98811 | -0.083955 | 0.4 | 1 | 1.1 | 0.9
91 | 1 | 0.00086153 | 0.00021592 | 0 | 0 | 1 | 0.98695 | -0.092329 | 0.4 | 1 | 1.1 | 0.9
201 | 1 | 0.00062163 | 0.0001558 | 0 | 0 | 1 | 0.98802 | -0.084617 | 0.4 | 1 | 1.1 | 0.9
82 | 1 | 0.00040358 | 0.00010115 | 0 | 0 | 1 | 0.98815 | -0.08368 | 0.4 | 1 | 1.1 | 0.9
90 | 1 | 0.0012754 | 0.00031964 | 0 | 0 | 1 | 0.98688 | -0.092791 | 0.4 | 1 | 1.1 | 0.9
79 | 1 | 0.00017893 | 4.4844e-05 | 0 | 0 | 1 | 0.9894 | -0.074674 | 0.4 | 1 | 1.1 | 0.9
80 | 1 | 0.00047752 | 0.00011968 | 0 | 0 | 1 | 0.98905 | -0.077158 | 0.4 | 1 | 1.1 | 0.9
81 | 1 | 0 | 0 | 0 | 0 | 1 | 0.98942 | -0.074558 | 0.4 | 1 | 1.1 | 0.9
83 | 1 | 0 | 0 | 0 | 0 | 1 | 0.98958 | -0.073399 | 0.4 | 1 | 1.1 | 0.9
84 | 1 | 0.0004382 | 0.00010982 | 0 | 0 | 1 | 0.9894 | -0.07466 | 0.4 | 1 | 1.1 | 0.9
86 | 1 | 0.00037432 | 9.3813e-05 | 0 | 0 | 1 | 0.98957 | -0.073468 | 0.4 | 1 | 1.1 | 0.9
87 | 1 | 0.00034365 | 8.6127e-05 | 0 | 0 | 1 | 0.98986 | -0.07139 | 0.4 | 1 | 1.1 | 0.9
196 | 1 | 0 | 0 | 0 | 0 | 1 | 0.99055 | -0.066431 | 0.4 | 1 | 1.1 | 0.9
198 | 1 | 0.00053387 | 0.0001338 | 0 | 0 | 1 | 0.99043 | -0.067304 | 0.4 | 1 | 1.1 | 0.9
88 | 1 | 0.0003797 | 9.5162e-05 | 0 | 0 | 1 | 0.98687 | -0.092901 | 0.4 | 1 | 1.1 | 0.9
89 | 1 | 0.00013752 | 3.4465e-05 | 0 | 0 | 1 | 0.98682 | -0.093237 | 0.4 | 1 | 1.1 | 0.9
92 | 1 | 0.0016054 | 0.00040234 | 0 | 0 | 1 | 0.98398 | -0.11283 | 0.4 | 1 | 1.1 | 0.9
93 | 1 | 0.00096384 | 0.00024156 | 0 | 0 | 1 | 0.98399 | -0.11273 | 0.4 | 1 | 1.1 | 0.9
94 | 1 | 0.0040288 | 0.0010097 | 0 | 0 | 1 | 0.98366 | -0.11515 | 0.4 | 1 | 1.1 | 0.9
95 | 1 | 0 | 0 | 0 | 0 | 1 | 0.98636 | -0.095903 | 0.4 | 1 | 1.1 | 0.9
96 | 1 | 0 | 0 | 0 | 0 | 1 | 0.98363 | -0.11536 | 0.4 | 1 | 1.1 | 0.9
97 | 1 | 0 | 0 | 0 | 0 | 1 | 0.98669 | -0.093512 | 0.4 | 1 | 1.1 | 0.9
98 | 1 | 0.0010374 | 0.00026 | 0 | 0 | 1 | 0.98633 | -0.096096 | 0.4 | 1 | 1.1 | 0.9
99 | 1 | 0 | 0 | 0 | 0 | 1 | 0.98302 | -0.11971 | 0.4 | 1 | 1.1 | 0.9
100 | 1 | 0.0019219 | 0.00048168 | 0 | 0 | 1 | 0.98654 | -0.094598 | 0.4 | 1 | 1.1 | 0.9
101 | 1 | 0.0032854 | 0.0008234 | 0 | 0 | 1 | 0.98725 | -0.089532 | 0.4 | 1 | 1.1 | 0.9
238 | 1 | 0.00028905 | 7.2442e-05 | 0 | 0 | 1 | 0.98301 | -0.11976 | 0.4 | 1 | 1.1 | 0.9
126 | 1 | 0.0024571 | 0.00061581 | 0 | 0 | 1 | 0.98293 | -0.12032 | 0.4 | 1 | 1.1 | 0.9
169 | 1 | 0.0053295 | 0.0013357 | 0 | 0 | 1 | 0.98598 | -0.098593 | 0.4 | 1 | 1.1 | 0.9
213 | 1 | 0 | 0 | 0 | 0 | 1 | 0.98569 | -0.10062 | 0.4 | 1 | 1.1 | 0.9
102 | 1 | 0.00062453 | 0.00015652 | 0 | 0 | 1 | 0.99421 | -0.041178 | 0.4 | 1 | 1.1 | 0.9
103 | 1 | 0.00015635 | 3.9184e-05 | 0 | 0 | 1 | 0.99455 | -0.038709 | 0.4 | 1 | 1.1 | 0.9
104 | 1 | 0 | 0 | 0 | 0 | 1 | 0.99417 | -0.041474 | 0.4 | 1 | 1.1 | 0.9
105 | 1 | 0.00011852 | 2.9704e-05 | 0 | 0 | 1 | 0.9946 | -0.038341 | 0.4 | 1 | 1.1 | 0.9
106 | 1 | 0.00013675 | 3.4273e-05 | 0 | 0 | 1 | 0.99416 | -0.041518 | 0.4 | 1 | 1.1 | 0.9
107 | 1 | 0.00052766 | 0.00013224 | 0 | 0 | 1 | 0.99415 | -0.041604 | 0.4 | 1 | 1.1 | 0.9
108 | 1 | 0.00079533 | 0.00019933 | 0 | 0 | 1 | 0.99467 | -0.037796 | 0.4 | 1 | 1.1 | 0.9
109 | 1 | 0 | 0 | 0 | 0 | 1 | 0.99407 | -0.042176 | 0.4 | 1 | 1.1 | 0.9
147 | 1 | 0.00011769 | 2.9496e-05 | 0 | 0 | 1 | 0.99469 | -0.037659 | 0.4 | 1 | 1.1 | 0.9
219 | 1 | 0 | 0 | 0 | 0 | 1 | 0.99405 | -0.042292 | 0.4 | 1 | 1.1 | 0.9
146 | 1 | 0.00043802 | 0.00010978 | 0 | 0 | 1 | 0.99476 | -0.037209 | 0.4 | 1 | 1.1 | 0.9
220 | 1 | 0.00029942 | 7.5041e-05 | 0 | 0 | 1 | 0.99404 | -0.042365 | 0.4 | 1 | 1.1 | 0.9
127 | 1 | 0.00084223 | 0.00021108 | 0 | 0 | 1 | 0.98756 | -0.087363 | 0.4 | 1 | 1.1 | 0.9
128 | 1 | 0.0023069 | 0.00057817 | 0 | 0 | 1 | 0.98762 | -0.086935 | 0.4 | 1 | 1.1 | 0.9
129 | 1 | 0 | 0 | 0 | 0 | 1 | 0.98752 | -0.087666 | 0.4 | 1 | 1.1 | 0.9
131 | 1 | 0.0011924 | 0.00029883 | 0 | 0 | 1 | 0.98745 | -0.088154 | 0.4 | 1 | 1.1 | 0.9
134 | 1 | 0 | 0 | 0 | 0 | 1 | 0.98742 | -0.08837 | 0.4 | 1 | 1.1 | 0.9
200 | 1 | 0.0013161 | 0.00032986 | 0 | 0 | 1 | 0.98735 | -0.088841 | 0.4 | 1 | 1.1 | 0.9
168 | 1 | 0.0031955 | 0.00080087 | 0 | 0 | 1 | 0.98839 | -0.081499 | 0.4 | 1 | 1.1 | 0.9
174 | 1 | 0.00053809 | 0.00013486 | 0 | 0 | 1 | 0.99829 | -0.012069 | 0.4 | 1 | 1.1 | 0.9
148 | 1 | 0 | 0 | 0 | 0 | 1 | 0.99502 | -0.035334 | 0.4 | 1 | 1.1 | 0.9
149 | 1 | 0.001004 | 0.00025163 | 0 | 0 | 1 | 0.99523 | -0.033827 | 0.4 | 1 | 1.1 | 0.9
150 | 1 | 0.00013616 | 3.4126e-05 | 0 | 0 | 1 | 0.99539 | -0.032632 | 0.4 | 1 | 1.1 | 0.9
186 | 1 | 0.0010143 | 0.00025421 | 0 | 0 | 1 | 0.99651 | -0.024675 | 0.4 | 1 | 1.1 | 0.9
180 | 1 | 0.0028334 | 0.00071012 | 0 | 0 | 1 | 0.99677 | -0.022835 | 0.4 | 1 | 1.1 | 0.9
243 | 1 | 0.0022473 | 0.00056323 | 0 | 0 | 1 | 0.98785 | -0.085301 | 0.4 | 1 | 1.1 | 0.9
242 | 1 | 0.0012649 | 0.00031703 | 0 | 0 | 1 | 0.98781 | -0.085638 | 0.4 | 1 | 1.1 | 0.9
214 | 1 | 0.0043035 | 0.0010786 | 0 | 0 | 1 | 0.98518 | -0.10428 | 0.4 | 1 | 1.1 | 0.9
173 | 1 | 0.00060375 | 0.00015132 | 0 | 0 | 1 | 0.99813 | -0.013204 | 0.4 | 1 | 1.1 | 0.9
175 | 1 | 0 | 0 | 0 | 0 | 1 | 0.99747 | -0.017818 | 0.4 | 1 | 1.1 | 0.9
177 | 1 | 0.00050244 | 0.00012592 | 0 | 0 | 1 | 0.99701 | -0.021115 | 0.4 | 1 | 1.1 | 0.9
178 | 1 | 0.00039596 | 9.9238e-05 | 0 | 0 | 1 | 0.99747 | -0.017876 | 0.4 | 1 | 1.1 | 0.9
197 | 1 | 0.0021007 | 0.0005265 | 0 | 0 | 1 | 0.99108 | -0.06264 | 0.4 | 1 | 1.1 | 0.9
199 | 1 | 0 | 0 | 0 | 0 | 1 | 0.99034 | -0.067914 | 0.4 | 1 | 1.1 | 0.9
205 | 1 | 0.00075131 | 0.0001883 | 0 | 0 | 1 | 0.99033 | -0.06801 | 0.4 | 1 | 1.1 | 0.9
203 | 1 | 0.0012251 | 0.00030704 | 0 | 0 | 1 | 0.99025 | -0.068541 | 0.4 | 1 | 1.1 | 0.9
206 | 1 | 0.0012306 | 0.00030842 | 0 | 0 | 1 | 0.9903 | -0.068219 | 0.4 | 1 | 1.1 | 0.9
204 | 1 | 0.0012374 | 0.00031013 | 0 | 0 | 1 | 0.99024 | -0.06863 | 0.4 | 1 | 1.1 | 0.9

## generator_data
GEN_BUS | PG | QG | QMAX | QMIN | VG | MBASE | GEN_STATUS | PMAX | PMIN
135 | 0.11358 | 0.028542 | 10 | -10 | 1 | 100 | 1 | 10 | 0

## branch_data
F_BUS | T_BUS | BR_R | BR_X | BR_B | RATE_A | RATE_B | RATE_C | TAP | SHIFT | BR_STATUS | ANGMIN | ANGMAX | P_in | Q_in | P_out | Q_out
1 | 2 | 4.2234 | 1.6244 | 4.2621e-09 | 0 | 0 | 0 | 0 | 0 | 1 | -90 | 90 | 0.0043799 | 0.0010953 | -0.0043791 | -0.0010954
1 | 3 | 34.2433 | 13.1705 | 3.4558e-08 | 0 | 0 | 0 | 0 | 0 | 1 | -90 | 90 | -0.0048295 | -0.001208 | 0.0048381 | 0.0012079
2 | 4 | 3.9656 | 1.5252 | 4.002e-09 | 0 | 0 | 0 | 0 | 0 | 1 | -90 | 90 | 0.00016731 | 4.111e-05 | -0.0001673 | -4.1505e-05
2 | 12 | 3.8509 | 1.4811 | 3.8862e-09 | 0 | 0 | 0 | 0 | 0 | 1 | -90 | 90 | 0.0034256 | 0.00085724 | -0.0034251 | -0.00085744
3 | 5 | 8.008 | 3.08 | 8.0815e-09 | 0 | 0 | 0 | 0 | 0 | 1 | -90 | 90 | -0.0048381 | -0.0012078 | 0.0048401 | 0.0012078
4 | 6 | 4.2627 | 1.6395 | 4.3019e-09 | 0 | 0 | 0 | 0 | 0 | 1 | -90 | 90 | 0.0001673 | 4.1505e-05 | -0.0001673 | -4.193e-05
12 | 11 | 5.497 | 2.1142 | 5.5475e-09 | 0 | 0 | 0 | 0 | 0 | 1 | -90 | 90 | 0.00037097 | 9.2001e-05 | -0.00037097 | -9.2546e-05
5 | 7 | 5.1087 | 1.9649 | 5.1556e-09 | 0 | 0 | 0 | 0 | 0 | 1 | -90 | 90 | -0.0055793 | -0.0013926 | 0.005581 | 0.0013927
5 | 8 | 2.5918 | 0.99687 | 2.6156e-09 | 0 | 0 | 0 | 0 | 0 | 1 | -90 | 90 | 0.00073924 | 0.00018473 | -0.00073922 | -0.00018499
10 | 11 | 2.6924 | 1.0355 | 2.7171e-09 | 0 | 0 | 0 | 0 | 0 | 1 | -90 | 90 | -0.00037096 | -9.2813e-05 | 0.00037097 | 9.2546e-05
10 | 9 | 1.5899 | 0.61151 | 1.6045e-09 | 0 | 0 | 0 | 0 | 0 | 1 | -90 | 90 | 0.00037096 | 9.2813e-05 | -0.00037096 | -9.2971e-05
7 | 182 | 0.86548 | 0.33288 | 8.7342e-10 | 0 | 0 | 0 | 0 | 0 | 1 | -90 | 90 | -0.006 | -0.0014977 | 0.0060003 | 0.0014977
8 | 193 | 2.8152 | 1.0828 | 2.8411e-09 | 0 | 0 | 0 | 0 | 0 | 1 | -90 | 90 | 0.00073922 | 0.00018499 | -0.0007392 | -0.00018526
182 | 179 | 0.53439 | 0.20553 | 5.3929e-10 | 0 | 0 | 0 | 0 | 0 | 1 | -90 | 90 | -0.0078379 | -0.0019583 | 0.0078383 | 0.0019584
179 | 175 | 3.5882 | 1.3801 | 3.6211e-09 | 0 | 0 | 0 | 0 | 0 | 1 | -90 | 90 | -0.0081019 | -0.0020244 | 0.0081044 | 0.002025
13 | 14 | 13.7827 | 5.301 | 1.3909e-08 | 0 | 0 | 0 | 0 | 0 | 1 | -90 | 90 | -0.00069891 | -0.00017448 | 0.00069898 | 0.00017315
13 | 15 | 2.7946 | 1.0748 | 2.8202e-09 | 0 | 0 | 0 | 0 | 0 | 1 | -90 | 90 | 0.00061494 | 0.00015344 | -0.00061493 | -0.00015371
14 | 16 | 16.6037 | 6.3861 | 1.6756e-08 | 0 | 0 | 0 | 0 | 0 | 1 | -90 | 90 | -0.0021884 | -0.00054642 | 0.0021892 | 0.00054511
15 | 17 | 4.1074 | 1.5798 | 4.1451e-09 | 0 | 0 | 0 | 0 | 0 | 1 | -90 | 90 | 0.00014552 | 3.6065e-05 | -0.00014552 | -3.6471e-05
16 | 18 | 9.8791 | 3.7996 | 9.9697e-09 | 0 | 0 | 0 | 0 | 0 | 1 | -90 | 90 | -0.0021892 | -0.00054511 | 0.0021897 | 0.00054433
18 | 184 | 4.4884 | 1.7263 | 4.5296e-09 | 0 | 0 | 0 | 0 | 0 | 1 | -90 | 90 | -0.011449 | -0.0028653 | 0.011456 | 0.0028673
18 | 183 | 8.7474 | 3.3644 | 8.8276e-09 | 0 | 0 | 0 | 0 | 0 | 1 | -90 | 90 | 0.0092598 | 0.0023209 | -0.0092516 | -0.0023187
184 | 36 | 2.0226 | 0.77794 | 2.0412e-09 | 0 | 0 | 0 | 0 | 0 | 1 | -90 | 90 | -0.015267 | -0.0038224 | 0.015272 | 0.0038241
36 | 25 | 3.6258 | 1.3945 | 3.6591e-09 | 0 | 0 | 0 | 0 | 0 | 1 | -90 | 90 | -0.016522 | -0.0041375 | 0.016533 | 0.0041412
20 | 21 | 1.4429 | 0.55498 | 1.4562e-09 | 0 | 0 | 0 | 0 | 0 | 1 | -90 | 90 | -0.0021889 | -0.00054848 | 0.002189 | 0.00054836
20 | 22 | 1.2176 | 0.46832 | 1.2288e-09 | 0 | 0 | 0 | 0 | 0 | 1 | -90 | 90 | 0.0015938 | 0.00039932 | -0.0015937 | -0.00039943
21 | 23 | 1.375 | 0.52883 | 1.3876e-09 | 0 | 0 | 0 | 0 | 0 | 1 | -90 | 90 | -0.003034 | -0.00076014 | 0.0030341 | 0.00076006
23 | 24 | 1.9712 | 0.75815 | 1.9893e-09 | 0 | 0 | 0 | 0 | 0 | 1 | -90 | 90 | -0.042686 | -0.010682 | 0.042725 | 0.010697
23 | 25 | 2.18 | 0.83845 | 2.2e-09 | 0 | 0 | 0 | 0 | 0 | 1 | -90 | 90 | 0.039652 | 0.0099222 | -0.039615 | -0.0099082
24 | 34 | 3.793 | 1.4588 | 3.8278e-09 | 0 | 0 | 0 | 0 | 0 | 1 | -90 | 90 | 0.04549 | 0.01143 | -0.045406 | -0.011397
24 | 35 | 4.1183 | 1.584 | 4.1561e-09 | 0 | 0 | 0 | 0 | 0 | 1 | -90 | 90 | -0.088215 | -0.022126 | 0.08856 | 0.022259
25 | 37 | 2.2007 | 0.84642 | 2.2209e-09 | 0 | 0 | 0 | 0 | 0 | 1 | -90 | 90 | 0.023082 | 0.005767 | -0.02307 | -0.0057623
34 | 190 | 5.2821 | 2.0316 | 5.3306e-09 | 0 | 0 | 0 | 0 | 0 | 1 | -90 | 90 | 0.0036504 | 0.00091445 | -0.0036496 | -0.00091468
34 | 136 | 5.3023 | 2.0393 | 5.351e-09 | 0 | 0 | 0 | 0 | 0 | 1 | -90 | 90 | 0.041756 | 0.010483 | -0.041656 | -0.010445
35 | 185 | 0.81073 | 0.31182 | 8.1817e-10 | 0 | 0 | 0 | 0 | 0 | 1 | -90 | 90 | -0.091153 | -0.022908 | 0.091225 | 0.022936
37 | 194 | 0.48288 | 0.18572 | 4.8731e-10 | 0 | 0 | 0 | 0 | 0 | 1 | -90 | 90 | 0.020915 | 0.0052223 | -0.020913 | -0.0052214
136 | 167 | 2.2838 | 0.8784 | 2.3048e-09 | 0 | 0 | 0 | 0 | 0 | 1 | -90 | 90 | 0.039606 | 0.0099316 | -0.039567 | -0.0099168
136 | 202 | 2.6176 | 1.0068 | 2.6417e-09 | 0 | 0 | 0 | 0 | 0 | 1 | -90 | 90 | 0.0020501 | 0.00051357 | -0.00205 | -0.00051378
185 | 135 | 1.1605 | 0.44636 | 1.1712e-09 | 0 | 0 | 0 | 0 | 0 | 1 | -90 | 90 | -0.093313 | -0.023459 | 0.093421 | 0.023501
194 | 195 | 1.473 | 0.56652 | 1.4865e-09 | 0 | 0 | 0 | 0 | 0 | 1 | -90 | 90 | 0.019131 | 0.0047748 | -0.019125 | -0.0047727
26 | 27 | 1.381 | 0.53117 | 1.3937e-09 | 0 | 0 | 0 | 0 | 0 | 1 | -90 | 90 | -0.0010857 | -0.00027161 | 0.0010857 | 0.00027148
26 | 28 | 2.6328 | 1.0126 | 2.6569e-09 | 0 | 0 | 0 | 0 | 0 | 1 | -90 | 90 | 0.00098386 | 0.0002461 | -0.00098383 | -0.00024634
27 | 29 | 12.6778 | 4.8761 | 1.2794e-08 | 0 | 0 | 0 | 0 | 0 | 1 | -90 | 90 | -0.0012155 | -0.00030401 | 0.0012157 | 0.00030286
28 | 30 | 0.86035 | 0.3309 | 8.6825e-10 | 0 | 0 | 0 | 0 | 0 | 1 | -90 | 90 | 0.00098383 | 0.00024634 | -0.00098383 | -0.00024642
29 | 32 | 30.7546 | 11.8287 | 3.1037e-08 | 0 | 0 | 0 | 0 | 0 | 1 | -90 | 90 | -0.0012157 | -0.00030286 | 0.0012162 | 0.00030004
30 | 33 | 0.29316 | 0.11275 | 2.9585e-10 | 0 | 0 | 0 | 0 | 0 | 1 | -90 | 90 | 0.00037337 | 9.3428e-05 | -0.00037337 | -9.3457e-05
32 | 61 | 2.9822 | 1.147 | 3.0096e-09 | 0 | 0 | 0 | 0 | 0 | 1 | -90 | 90 | 0.00027135 | 6.7715e-05 | -0.00027134 | -6.8006e-05
32 | 58 | 1.5464 | 0.59477 | 1.5606e-09 | 0 | 0 | 0 | 0 | 0 | 1 | -90 | 90 | -0.0014875 | -0.00036776 | 0.0014876 | 0.00036762
33 | 55 | 1.0443 | 0.40166 | 1.0539e-09 | 0 | 0 | 0 | 0 | 0 | 1 | -90 | 90 | 0.00026946 | 6.7414e-05 | -0.00026946 | -6.7516e-05
58 | 57 | 0.6509 | 0.25035 | 6.5688e-10 | 0 | 0 | 0 | 0 | 0 | 1 | -90 | 90 | -0.0018015 | -0.00044631 | 0.0018016 | 0.00044626
55 | 54 | 0.17814 | 0.068517 | 1.7978e-10 | 0 | 0 | 0 | 0 | 0 | 1 | -90 | 90 | 0.00010932 | 2.738e-05 | -0.00010932 | -2.7397e-05
57 | 59 | 0.47949 | 0.18442 | 4.8389e-10 | 0 | 0 | 0 | 0 | 0 | 1 | -90 | 90 | -0.0020082 | -0.00049805 | 0.0020082 | 0.00049801
167 | 168 | 3.3563 | 1.2909 | 3.3871e-09 | 0 | 0 | 0 | 0 | 0 | 1 | -90 | 90 | 0.0067113 | 0.0016805 | -0.0067097 | -0.0016802
167 | 133 | 1.1556 | 0.44445 | 1.1662e-09 | 0 | 0 | 0 | 0 | 0 | 1 | -90 | 90 | 0.032855 | 0.0082364 | -0.032842 | -0.0082313
132 | 133 | 3.9734 | 1.5282 | 4.0099e-09 | 0 | 0 | 0 | 0 | 0 | 1 | -90 | 90 | -0.0075417 | -0.0018889 | 0.0075442 | 0.0018895
132 | 130 | 2.1502 | 0.827 | 2.1699e-09 | 0 | 0 | 0 | 0 | 0 | 1 | -90 | 90 | 0.0075417 | 0.0018889 | -0.0075404 | -0.0018886
133 | 101 | 3.4294 | 1.319 | 3.4609e-09 | 0 | 0 | 0 | 0 | 0 | 1 | -90 | 90 | 0.025298 | 0.0063418 | -0.025274 | -0.006333
130 | 128 | 1.3199 | 0.50764 | 1.332e-09 | 0 | 0 | 0 | 0 | 0 | 1 | -90 | 90 | 0.0056587 | 0.001417 | -0.0056583 | -0.001417
135 | 176 | 2.3974 | 0.92208 | 2.4194e-09 | 0 | 0 | 0 | 0 | 0 | 1 | -90 | 90 | 0.020161 | 0.0050409 | -0.02015 | -0.0050372
176 | 174 | 5.8621 | 2.2546 | 5.9158e-09 | 0 | 0 | 0 | 0 | 0 | 1 | -90 | 90 | 0.018397 | 0.0045977 | -0.018376 | -0.0045902
195 | 196 | 3.0541 | 1.1746 | 3.0821e-09 | 0 | 0 | 0 | 0 | 0 | 1 | -90 | 90 | 0.017024 | 0.0042464 | -0.017014 | -0.004243
195 | 197 | 1.8884 | 0.7263 | 1.9057e-09 | 0 | 0 | 0 | 0 | 0 | 1 | -90 | 90 | 0.0021008 | 0.00052634 | -0.0021007 | -0.0005265
38 | 39 | 4.5027 | 1.7318 | 4.544e-09 | 0 | 0 | 0 | 0 | 0 | 1 | -90 | 90 | 0.0016094 | 0.0004022 | -0.0016093 | -0.00040258
38 | 40 | 6.0949 | 2.3442 | 6.1508e-09 | 0 | 0 | 0 | 0 | 0 | 1 | -90 | 90 | -0.0019425 | -0.00048565 | 0.0019427 | 0.00048516
39 | 41 | 5.303 | 2.0396 | 5.3517e-09 | 0 | 0 | 0 | 0 | 0 | 1 | -90 | 90 | 0.0013035 | 0.00032594 | -0.0013034 | -0.00032642
40 | 43 | 1.7328 | 0.66647 | 1.7487e-09 | 0 | 0 | 0 | 0 | 0 | 1 | -90 | 90 | -0.0019427 | -0.00048516 | 0.0019428 | 0.00048502
41 | 44 | 2.5519 | 0.9815 | 2.5753e-09 | 0 | 0 | 0 | 0 | 0 | 1 | -90 | 90 | 0.00020001 | 4.988e-05 | -0.00020001 | -5.0129e-05
43 | 46 | 14.6217 | 5.6237 | 1.4756e-08 | 0 | 0 | 0 | 0 | 0 | 1 | -90 | 90 | -0.0036006 | -0.00090051 | 0.0036027 | 0.00089988
46 | 60 | 25.5919 | 9.8431 | 2.5827e-08 | 0 | 0 | 0 | 0 | 0 | 1 | -90 | 90 | -0.0043889 | -0.0010969 | 0.0043944 | 0.0010965
60 | 62 | 50.202 | 19.3085 | 5.0663e-08 | 0 | 0 | 0 | 0 | 0 | 1 | -90 | 90 | -0.0064898 | -0.001615 | 0.0065129 | 0.001619
60 | 59 | 15.0209 | 5.7773 | 1.5159e-08 | 0 | 0 | 0 | 0 | 0 | 1 | -90 | 90 | 0.0020954 | 0.00051849 | -0.0020947 | -0.00051968
62 | 85 | 0.56745 | 0.21825 | 5.7266e-10 | 0 | 0 | 0 | 0 | 0 | 1 | -90 | 90 | -0.0091701 | -0.0022782 | 0.0091706 | 0.0022784
62 | 91 | 37.5319 | 14.4353 | 3.7876e-08 | 0 | 0 | 0 | 0 | 0 | 1 | -90 | 90 | 0.0026571 | 0.00065926 | -0.0026543 | -0.00066184
85 | 201 | 13.4395 | 5.169 | 1.3563e-08 | 0 | 0 | 0 | 0 | 0 | 1 | -90 | 90 | 0.00062169 | 0.00015449 | -0.00062163 | -0.0001558
85 | 82 | 0.3519 | 0.13535 | 3.5513e-10 | 0 | 0 | 0 | 0 | 0 | 1 | -90 | 90 | -0.0097923 | -0.0024329 | 0.0097927 | 0.002433
91 | 90 | 3.2253 | 1.2405 | 3.2549e-09 | 0 | 0 | 0 | 0 | 0 | 1 | -90 | 90 | 0.0017927 | 0.00044592 | -0.0017926 | -0.00044619
82 | 80 | 8.0149 | 3.0827 | 8.0885e-09 | 0 | 0 | 0 | 0 | 0 | 1 | -90 | 90 | -0.010196 | -0.0025341 | 0.010205 | 0.0025368
90 | 88 | 2.594 | 0.99768 | 2.6178e-09 | 0 | 0 | 0 | 0 | 0 | 1 | -90 | 90 | 0.00051723 | 0.00012655 | -0.00051722 | -0.0001268
79 | 80 | 2.9217 | 1.1237 | 2.9485e-09 | 0 | 0 | 0 | 0 | 0 | 1 | -90 | 90 | 0.010686 | 0.0026576 | -0.010683 | -0.0026565
79 | 81 | 0.13393 | 0.051512 | 1.3516e-10 | 0 | 0 | 0 | 0 | 0 | 1 | -90 | 90 | -0.010865 | -0.0027025 | 0.010866 | 0.0027025
81 | 83 | 1.2896 | 0.496 | 1.3014e-09 | 0 | 0 | 0 | 0 | 0 | 1 | -90 | 90 | -0.011304 | -0.002812 | 0.011306 | 0.0028126
81 | 84 | 2.9755 | 1.1444 | 3.0028e-09 | 0 | 0 | 0 | 0 | 0 | 1 | -90 | 90 | 0.0004382 | 0.00010953 | -0.0004382 | -0.00010982
83 | 86 | 2.3634 | 0.90898 | 2.385e-09 | 0 | 0 | 0 | 0 | 0 | 1 | -90 | 90 | 0.00037432 | 9.3581e-05 | -0.00037432 | -9.3813e-05
83 | 87 | 2.1652 | 0.83276 | 2.185e-09 | 0 | 0 | 0 | 0 | 0 | 1 | -90 | 90 | -0.01168 | -0.0029062 | 0.011683 | 0.0029072
87 | 196 | 5.1982 | 1.9993 | 5.2459e-09 | 0 | 0 | 0 | 0 | 0 | 1 | -90 | 90 | -0.012027 | -0.0029933 | 0.012035 | 0.0029959
196 | 198 | 2.2383 | 0.86087 | 2.2588e-09 | 0 | 0 | 0 | 0 | 0 | 1 | -90 | 90 | 0.0049796 | 0.0012471 | -0.004979 | -0.0012471
198 | 199 | 1.7495 | 0.67288 | 1.7655e-09 | 0 | 0 | 0 | 0 | 0 | 1 | -90 | 90 | 0.0044451 | 0.0011133 | -0.0044447 | -0.0011133
88 | 89 | 28.7727 | 11.0664 | 2.9037e-08 | 0 | 0 | 0 | 0 | 0 | 1 | -90 | 90 | 0.00013752 | 3.164e-05 | -0.00013752 | -3.4465e-05
92 | 93 | 0.15639 | 0.060151 | 1.5783e-10 | 0 | 0 | 0 | 0 | 0 | 1 | -90 | 90 | -0.0083844 | -0.0020989 | 0.0083845 | 0.0020989
92 | 94 | 4.2917 | 1.6507 | 4.3311e-09 | 0 | 0 | 0 | 0 | 0 | 1 | -90 | 90 | 0.006779 | 0.0016966 | -0.0067769 | -0.0016961
93 | 95 | 22.6911 | 8.7274 | 2.2899e-08 | 0 | 0 | 0 | 0 | 0 | 1 | -90 | 90 | -0.0093483 | -0.0023405 | 0.0093701 | 0.0023466
94 | 96 | 0.98122 | 0.37739 | 9.9023e-10 | 0 | 0 | 0 | 0 | 0 | 1 | -90 | 90 | 0.0027481 | 0.00068644 | -0.002748 | -0.00068651
95 | 97 | 2.9082 | 1.1185 | 2.9349e-09 | 0 | 0 | 0 | 0 | 0 | 1 | -90 | 90 | -0.010408 | -0.0026064 | 0.010411 | 0.0026075
95 | 98 | 2.356 | 0.90615 | 2.3776e-09 | 0 | 0 | 0 | 0 | 0 | 1 | -90 | 90 | 0.0010374 | 0.00025978 | -0.0010374 | -0.00026
96 | 99 | 19.8523 | 7.6355 | 2.0034e-08 | 0 | 0 | 0 | 0 | 0 | 1 | -90 | 90 | 0.002748 | 0.00068651 | -0.0027464 | -0.00068781
97 | 100 | 1.1905 | 0.4579 | 1.2015e-09 | 0 | 0 | 0 | 0 | 0 | 1 | -90 | 90 | 0.011565 | 0.0028977 | -0.011564 | -0.0028971
97 | 101 | 2.2957 | 0.88297 | 2.3168e-09 | 0 | 0 | 0 | 0 | 0 | 1 | -90 | 90 | -0.021976 | -0.0055051 | 0.021988 | 0.0055096
99 | 238 | 2.2987 | 0.8841 | 2.3198e-09 | 0 | 0 | 0 | 0 | 0 | 1 | -90 | 90 | 0.00028905 | 7.2219e-05 | -0.00028905 | -7.2443e-05
99 | 126 | 3.1091 | 1.1958 | 3.1376e-09 | 0 | 0 | 0 | 0 | 0 | 1 | -90 | 90 | 0.0024573 | 0.00061559 | -0.0024571 | -0.00061581
100 | 169 | 5.2464 | 2.0178 | 5.2945e-09 | 0 | 0 | 0 | 0 | 0 | 1 | -90 | 90 | 0.0096417 | 0.0024155 | -0.0096363 | -0.0024139
169 | 213 | 5.9476 | 2.2875 | 6.0021e-09 | 0 | 0 | 0 | 0 | 0 | 1 | -90 | 90 | 0.0043069 | 0.0010782 | -0.0043057 | -0.0010783
213 | 214 | 10.7358 | 4.1291 | 1.0834e-08 | 0 | 0 | 0 | 0 | 0 | 1 | -90 | 90 | 0.0043057 | 0.0010783 | -0.0043035 | -0.0010786
102 | 103 | 19.534 | 7.5131 | 1.9713e-08 | 0 | 0 | 0 | 0 | 0 | 1 | -90 | 90 | -0.0015884 | -0.00039381 | 0.001589 | 0.00039207
102 | 104 | 3.8308 | 1.4734 | 3.866e-09 | 0 | 0 | 0 | 0 | 0 | 1 | -90 | 90 | 0.00096391 | 0.00023729 | -0.00096387 | -0.00023766
103 | 105 | 2.6513 | 1.0197 | 2.6756e-09 | 0 | 0 | 0 | 0 | 0 | 1 | -90 | 90 | -0.0017453 | -0.00043125 | 0.0017454 | 0.00043102
104 | 106 | 1.226 | 0.47154 | 1.2372e-09 | 0 | 0 | 0 | 0 | 0 | 1 | -90 | 90 | 0.0004362 | 0.00010573 | -0.0004362 | -0.00010585
104 | 107 | 3.1557 | 1.2137 | 3.1847e-09 | 0 | 0 | 0 | 0 | 0 | 1 | -90 | 90 | 0.00052767 | 0.00013193 | -0.00052766 | -0.00013224
105 | 108 | 3.6693 | 1.4113 | 3.703e-09 | 0 | 0 | 0 | 0 | 0 | 1 | -90 | 90 | -0.0018639 | -0.00046072 | 0.0018641 | 0.00046041
106 | 109 | 26.8482 | 10.3262 | 2.7095e-08 | 0 | 0 | 0 | 0 | 0 | 1 | -90 | 90 | 0.00029945 | 7.1574e-05 | -0.00029942 | -7.4242e-05
108 | 147 | 0.65033 | 0.25013 | 6.563e-10 | 0 | 0 | 0 | 0 | 0 | 1 | -90 | 90 | -0.0026594 | -0.00065974 | 0.0026594 | 0.00065969
109 | 219 | 4.9434 | 1.9013 | 4.9887e-09 | 0 | 0 | 0 | 0 | 0 | 1 | -90 | 90 | 0.00029942 | 7.4242e-05 | -0.00029942 | -7.4733e-05
147 | 146 | 2.0521 | 0.78928 | 2.071e-09 | 0 | 0 | 0 | 0 | 0 | 1 | -90 | 90 | -0.0027771 | -0.00068919 | 0.0027773 | 0.00068905
219 | 220 | 3.0965 | 1.191 | 3.1249e-09 | 0 | 0 | 0 | 0 | 0 | 1 | -90 | 90 | 0.00029942 | 7.4733e-05 | -0.00029942 | -7.5041e-05
146 | 148 | 7.3904 | 2.8425 | 7.4582e-09 | 0 | 0 | 0 | 0 | 0 | 1 | -90 | 90 | -0.0032153 | -0.00079883 | 0.0032161 | 0.0007984
127 | 128 | 1.6218 | 0.62375 | 1.6366e-09 | 0 | 0 | 0 | 0 | 0 | 1 | -90 | 90 | -0.0033511 | -0.00083888 | 0.0033513 | 0.0008388
127 | 129 | 1.5265 | 0.58712 | 1.5405e-09 | 0 | 0 | 0 | 0 | 0 | 1 | -90 | 90 | 0.0025089 | 0.0006278 | -0.0025088 | -0.00062791
129 | 131 | 2.4654 | 0.94821 | 2.488e-09 | 0 | 0 | 0 | 0 | 0 | 1 | -90 | 90 | 0.0025088 | 0.00062791 | -0.0025086 | -0.00062809
131 | 134 | 2.0807 | 0.80025 | 2.0997e-09 | 0 | 0 | 0 | 0 | 0 | 1 | -90 | 90 | 0.0013163 | 0.00032925 | -0.0013162 | -0.00032944
134 | 200 | 4.5367 | 1.7449 | 4.5784e-09 | 0 | 0 | 0 | 0 | 0 | 1 | -90 | 90 | 0.0013162 | 0.00032944 | -0.0013161 | -0.00032986
168 | 243 | 13.7381 | 5.2839 | 1.3864e-08 | 0 | 0 | 0 | 0 | 0 | 1 | -90 | 90 | 0.0035141 | 0.0008793 | -0.0035123 | -0.00087994
174 | 173 | 0.82068 | 0.31565 | 8.2822e-10 | 0 | 0 | 0 | 0 | 0 | 1 | -90 | 90 | 0.017838 | 0.0044553 | -0.017835 | -0.0044543
148 | 149 | 5.9361 | 2.2831 | 5.9905e-09 | 0 | 0 | 0 | 0 | 0 | 1 | -90 | 90 | -0.0032161 | -0.0007984 | 0.0032168 | 0.00079806
149 | 150 | 3.5986 | 1.3841 | 3.6317e-09 | 0 | 0 | 0 | 0 | 0 | 1 | -90 | 90 | -0.0042208 | -0.0010497 | 0.0042215 | 0.0010496
150 | 186 | 23.2114 | 8.9275 | 2.3424e-08 | 0 | 0 | 0 | 0 | 0 | 1 | -90 | 90 | -0.0043577 | -0.0010837 | 0.0043624 | 0.0010832
186 | 180 | 4.3657 | 1.6791 | 4.4058e-09 | 0 | 0 | 0 | 0 | 0 | 1 | -90 | 90 | -0.0053767 | -0.0013374 | 0.005378 | 0.0013375
180 | 177 | 2.6858 | 1.033 | 2.7105e-09 | 0 | 0 | 0 | 0 | 0 | 1 | -90 | 90 | -0.0082115 | -0.0020476 | 0.0082134 | 0.0020481
243 | 242 | 3.3779 | 1.2992 | 3.4089e-09 | 0 | 0 | 0 | 0 | 0 | 1 | -90 | 90 | 0.001265 | 0.00031672 | -0.0012649 | -0.00031703
173 | 175 | 3.4491 | 1.3266 | 3.4807e-09 | 0 | 0 | 0 | 0 | 0 | 1 | -90 | 90 | 0.017231 | 0.004303 | -0.01722 | -0.0042991
175 | 177 | 4.8568 | 1.868 | 4.9014e-09 | 0 | 0 | 0 | 0 | 0 | 1 | -90 | 90 | 0.0087198 | 0.0021751 | -0.0087158 | -0.002174
175 | 178 | 1.9083 | 0.73395 | 1.9258e-09 | 0 | 0 | 0 | 0 | 0 | 1 | -90 | 90 | 0.00039597 | 9.9048e-05 | -0.00039596 | -9.9238e-05
199 | 205 | 0.61863 | 0.23793 | 6.243e-10 | 0 | 0 | 0 | 0 | 0 | 1 | -90 | 90 | 0.001982 | 0.00049646 | -0.001982 | -0.00049651
199 | 203 | 3.2501 | 1.25 | 3.2799e-09 | 0 | 0 | 0 | 0 | 0 | 1 | -90 | 90 | 0.0024627 | 0.00061684 | -0.0024625 | -0.00061708
205 | 206 | 2.1675 | 0.83367 | 2.1874e-09 | 0 | 0 | 0 | 0 | 0 | 1 | -90 | 90 | 0.0012306 | 0.00030822 | -0.0012306 | -0.00030842
203 | 204 | 0.92374 | 0.35529 | 9.3222e-10 | 0 | 0 | 0 | 0 | 0 | 1 | -90 | 90 | 0.0012374 | 0.00031004 | -0.0012374 | -0.00031013