## bus_data
BUS_I | BUS_TYPE | Pd | Qd | Gs | Bs | area | Vm | Va | baseKV | zone | Vmax | Vmin
1 | 1 | 0.035407 | 0.0088737 | 0 | 0 | 1 | 0.99003 | -0.069907 | 0.4 | 1 | 1.1 | 0.9
2 | 1 | 0.0037441 | 0.00093836 | 0 | 0 | 1 | 0.99071 | -0.065057 | 0.4 | 1 | 1.1 | 0.9
3 | 1 | 0.010892 | 0.0027298 | 0 | 0 | 1 | 0.98996 | -0.070358 | 0.4 | 1 | 1.1 | 0.9
4 | 1 | 0.01158 | 0.0029023 | 0 | 0 | 1 | 0.99146 | -0.059784 | 0.4 | 1 | 1.1 | 0.9
5 | 1 | 0.00076312 | 0.00019126 | 0 | 0 | 1 | 0.98994 | -0.070558 | 0.4 | 1 | 1.1 | 0.9
6 | 1 | 0.016876 | 0.0042296 | 0 | 0 | 1 | 0.99325 | -0.047177 | 0.4 | 1 | 1.1 | 0.9
7 | 1 | 0.0049603 | 0.0012432 | 0 | 0 | 1 | 0.99534 | -0.032516 | 0.4 | 1 | 1.1 | 0.9
8 | 1 | 0.014898 | 0.0037337 | 0 | 0 | 1 | 0.99708 | -0.020324 | 0.4 | 1 | 1.1 | 0.9
19 | 3 | 0 | 0 | 0 | 0 | 1 | 1 | 0 | 0.4 | 1 | 1.1 | 0.9
12 | 1 | 0.022537 | 0.0056484 | 0 | 0 | 1 | 0.99781 | -0.015314 | 0.4 | 1 | 1.1 | 0.9
17 | 1 | 0 | 0 | 0 | 0 | 1 | 0.99618 | -0.026616 | 0.4 | 1 | 1.1 | 0.9
9 | 1 | 0.0042492 | 0.0010649 | 0 | 0 | 1 | 0.99683 | -0.022222 | 0.4 | 1 | 1.1 | 0.9
10 | 1 | 0.025445 | 0.0063772 | 0 | 0 | 1 | 0.99561 | -0.030756 | 0.4 | 1 | 1.1 | 0.9
11 | 1 | 0 | 0 | 0 | 0 | 1 | 0.99765 | -0.016459 | 0.4 | 1 | 1.1 | 0.9
13 | 1 | 0.0012126 | 0.0003039 | 0 | 0 | 1 | 0.99739 | -0.018278 | 0.4 | 1 | 1.1 | 0.9
31 | 1 | 0.001933 | 0.00048444 | 0 | 0 | 1 | 0.99714 | -0.020022 | 0.4 | 1 | 1.1 | 0.9
30 | 1 | 0.0020762 | 0.00052035 | 0 | 0 | 1 | 0.9971 | -0.020273 | 0.4 | 1 | 1.1 | 0.9
15 | 1 | 0.0012824 | 0.0003214 | 0 | 0 | 1 | 0.99511 | -0.034097 | 0.4 | 1 | 1.1 | 0.9
16 | 1 | 0.0027677 | 0.00069365 | 0 | 0 | 1 | 0.99379 | -0.043315 | 0.4 | 1 | 1.1 | 0.9
18 | 1 | 0.0093994 | 0.0023557 | 0 | 0 | 1 | 0.99254 | -0.052128 | 0.4 | 1 | 1.1 | 0.9
27 | 1 | 0 | 0 | 0 | 0 | 1 | 0.99149 | -0.059559 | 0.4 | 1 | 1.1 | 0.9
28 | 1 | 0 | 0 | 0 | 0 | 1 | 0.99127 | -0.061072 | 0.4 | 1 | 1.1 | 0.9
26 | 1 | 0.0013933 | 0.0003492 | 0 | 0 | 1 | 0.99029 | -0.067978 | 0.4 | 1 | 1.1 | 0.9
20 | 1 | 0.0027169 | 0.00068092 | 0 | 0 | 1 | 0.98861 | -0.079861 | 0.4 | 1 | 1.1 | 0.9
21 | 1 | 0.0095068 | 0.0023826 | 0 | 0 | 1 | 0.98802 | -0.084062 | 0.4 | 1 | 1.1 | 0.9
22 | 1 | 0 | 0 | 0 | 0 | 1 | 0.98925 | -0.075359 | 0.4 | 1 | 1.1 | 0.9
23 | 1 | 0 | 0 | 0 | 0 | 1 | 0.98789 | -0.084986 | 0.4 | 1 | 1.1 | 0.9
24 | 1 | 0.0052336 | 0.0013117 | 0 | 0 | 1 | 0.98933 | -0.074772 | 0.4 | 1 | 1.1 | 0.9
25 | 1 | 0.0051401 | 0.0012882 | 0 | 0 | 1 | 0.98907 | -0.076608 | 0.4 | 1 | 1.1 | 0.9
29 | 1 | 0.0039147 | 0.00098111 | 0 | 0 | 1 | 0.98774 | -0.086078 | 0.4 | 1 | 1.1 | 0.9
33 | 1 | 0.0033982 | 0.00085168 | 0 | 0 | 1 | 0.99095 | -0.063322 | 0.4 | 1 | 1.1 | 0.9
34 | 1 | 0.0034354 | 0.000861 | 0 | 0 | 1 | 0.99083 | -0.064218 | 0.4 | 1 | 1.1 | 0.9
35 | 1 | 0.0044189 | 0.0011075 | 0 | 0 | 1 | 0.99076 | -0.064722 | 0.4 | 1 | 1.1 | 0.9

## generator_data
GEN_BUS | PG | QG | QMAX | QMIN | VG | MBASE | GEN_STATUS | PMAX | PMIN
19 | 0.21064 | 0.052977 | 10 | -10 | 1 | 100 | 1 | 10 | 0

## branch_data
F_BUS | T_BUS | BR_R | BR_X | BR_B | RATE_A | RATE_B | RATE_C | TAP | SHIFT | BR_STATUS | ANGMIN | ANGMAX | P_in | Q_in | P_out | Q_out
1 | 2 | 1.3163 | 0.50628 | 1.3284e-09 | 0 | 0 | 0 | 0 | 0 | 1 | -90 | 90 | -0.047062 | -0.011795 | 0.047094 | 0.011807
1 | 3 | 0.49385 | 0.18994 | 4.9838e-10 | 0 | 0 | 0 | 0 | 0 | 1 | -90 | 90 | 0.011656 | 0.002921 | -0.011655 | -0.0029207
2 | 4 | 1.3278 | 0.51069 | 1.34e-09 | 0 | 0 | 0 | 0 | 0 | 1 | -90 | 90 | -0.050838 | -0.012745 | 0.050875 | 0.012759
3 | 5 | 3.3517 | 1.2891 | 3.3824e-09 | 0 | 0 | 0 | 0 | 0 | 1 | -90 | 90 | 0.00076314 | 0.00019093 | -0.00076312 | -0.00019126
4 | 6 | 2.592 | 0.99694 | 2.6158e-09 | 0 | 0 | 0 | 0 | 0 | 1 | -90 | 90 | -0.062456 | -0.015662 | 0.062565 | 0.015703
6 | 7 | 2.3816 | 0.916 | 2.4034e-09 | 0 | 0 | 0 | 0 | 0 | 1 | -90 | 90 | -0.079441 | -0.019933 | 0.079603 | 0.019995
7 | 8 | 1.8711 | 0.71966 | 1.8883e-09 | 0 | 0 | 0 | 0 | 0 | 1 | -90 | 90 | -0.084563 | -0.021238 | 0.084707 | 0.021293
8 | 19 | 2.6628 | 1.0241 | 2.6872e-09 | 0 | 0 | 0 | 0 | 0 | 1 | -90 | 90 | -0.099605 | -0.025027 | 0.099887 | 0.025135
19 | 12 | 3.4634 | 1.3321 | 3.4952e-09 | 0 | 0 | 0 | 0 | 0 | 1 | -90 | 90 | 0.057638 | 0.014468 | -0.057515 | -0.014421
19 | 17 | 6.5608 | 2.5234 | 6.621e-09 | 0 | 0 | 0 | 0 | 0 | 1 | -90 | 90 | 0.053112 | 0.013374 | -0.052915 | -0.013299
12 | 11 | 0.42512 | 0.16351 | 4.2902e-10 | 0 | 0 | 0 | 0 | 0 | 1 | -90 | 90 | 0.034978 | 0.0087727 | -0.034972 | -0.0087706
17 | 15 | 1.8351 | 0.70582 | 1.852e-09 | 0 | 0 | 0 | 0 | 0 | 1 | -90 | 90 | 0.052915 | 0.013299 | -0.05286 | -0.013278
9 | 10 | 4.3353 | 1.6674 | 4.3751e-09 | 0 | 0 | 0 | 0 | 0 | 1 | -90 | 90 | 0.025475 | 0.0063883 | -0.025445 | -0.0063772
9 | 11 | 2.5135 | 0.96674 | 2.5366e-09 | 0 | 0 | 0 | 0 | 0 | 1 | -90 | 90 | -0.029725 | -0.0074533 | 0.029748 | 0.0074622
11 | 13 | 4.5086 | 1.7341 | 4.55e-09 | 0 | 0 | 0 | 0 | 0 | 1 | -90 | 90 | 0.0052241 | 0.0013084 | -0.0052228 | -0.0013084
13 | 31 | 5.6293 | 2.1651 | 5.681e-09 | 0 | 0 | 0 | 0 | 0 | 1 | -90 | 90 | 0.0040102 | 0.0010045 | -0.0040092 | -0.0010047
31 | 30 | 1.5706 | 0.60407 | 1.585e-09 | 0 | 0 | 0 | 0 | 0 | 1 | -90 | 90 | 0.0020763 | 0.00052022 | -0.0020762 | -0.00052035
15 | 16 | 2.3123 | 0.88934 | 2.3335e-09 | 0 | 0 | 0 | 0 | 0 | 1 | -90 | 90 | 0.051577 | 0.012957 | -0.051511 | -0.012931
16 | 18 | 2.3308 | 0.89645 | 2.3522e-09 | 0 | 0 | 0 | 0 | 0 | 1 | -90 | 90 | 0.048744 | 0.012238 | -0.048684 | -0.012215
18 | 27 | 2.4311 | 0.93505 | 2.4534e-09 | 0 | 0 | 0 | 0 | 0 | 1 | -90 | 90 | 0.039285 | 0.0098593 | -0.039244 | -0.009844
27 | 28 | 1.7199 | 0.6615 | 1.7357e-09 | 0 | 0 | 0 | 0 | 0 | 1 | -90 | 90 | 0.01126 | 0.0028222 | -0.011257 | -0.0028215
27 | 26 | 3.8563 | 1.4832 | 3.8917e-09 | 0 | 0 | 0 | 0 | 0 | 1 | -90 | 90 | 0.027985 | 0.0070218 | -0.027952 | -0.0070096
28 | 33 | 2.5583 | 0.98397 | 2.5818e-09 | 0 | 0 | 0 | 0 | 0 | 1 | -90 | 90 | 0.011257 | 0.0028215 | -0.011254 | -0.0028204
26 | 24 | 3.2684 | 1.2571 | 3.2983e-09 | 0 | 0 | 0 | 0 | 0 | 1 | -90 | 90 | 0.026559 | 0.0066604 | -0.026534 | -0.0066511
20 | 21 | 3.9804 | 1.5309 | 4.0169e-09 | 0 | 0 | 0 | 0 | 0 | 1 | -90 | 90 | 0.01343 | 0.0033661 | -0.013423 | -0.0033635
20 | 22 | 3.5518 | 1.3661 | 3.5844e-09 | 0 | 0 | 0 | 0 | 0 | 1 | -90 | 90 | -0.016147 | -0.004047 | 0.016157 | 0.0040506
21 | 23 | 2.9992 | 1.1535 | 3.0267e-09 | 0 | 0 | 0 | 0 | 0 | 1 | -90 | 90 | 0.0039158 | 0.00098089 | -0.0039153 | -0.00098099
22 | 24 | 0.35128 | 0.13511 | 3.545e-10 | 0 | 0 | 0 | 0 | 0 | 1 | -90 | 90 | -0.021298 | -0.0053388 | 0.0213 | 0.0053395
22 | 25 | 3.0975 | 1.1913 | 3.1259e-09 | 0 | 0 | 0 | 0 | 0 | 1 | -90 | 90 | 0.005141 | 0.0012883 | -0.0051401 | -0.0012882
23 | 29 | 3.5456 | 1.3637 | 3.5781e-09 | 0 | 0 | 0 | 0 | 0 | 1 | -90 | 90 | 0.0039153 | 0.00098099 | -0.0039147 | -0.00098111
33 | 34 | 1.4583 | 0.56089 | 1.4717e-09 | 0 | 0 | 0 | 0 | 0 | 1 | -90 | 90 | 0.0078556 | 0.0019687 | -0.0078546 | -0.0019685
34 | 35 | 1.4596 | 0.56137 | 1.473e-09 | 0 | 0 | 0 | 0 | 0 | 1 | -90 | 90 | 0.0044192 | 0.0011074 | -0.0044189 | -0.0011075