## bus_data
BUS_I | BUS_TYPE | Pd | Qd | Gs | Bs | area | Vm | Va | baseKV | zone | Vmax | Vmin
1 | 1 | 0.0026791 | 0.00067146 | 0 | 0 | 1 | 0.9964 | -0.02489 | 0.4 | 1 | 1.1 | 0.9
2 | 1 | 0.0064108 | 0.0016067 | 0 | 0 | 1 | 0.99421 | -0.040096 | 0.4 | 1 | 1.1 | 0.9
3 | 1 | 0.0038004 | 0.00095248 | 0 | 0 | 1 | 0.99665 | -0.023169 | 0.4 | 1 | 1.1 | 0.9
4 | 1 | 0.0048169 | 0.0012072 | 0 | 0 | 1 | 0.99391 | -0.04222 | 0.4 | 1 | 1.1 | 0.9
5 | 1 | 0.0063158 | 0.0015829 | 0 | 0 | 1 | 0.99871 | -0.0089267 | 0.4 | 1 | 1.1 | 0.9
33 | 1 | 0 | 0 | 0 | 0 | 1 | 0.98982 | -0.07077 | 0.4 | 1 | 1.1 | 0.9
46 | 3 | 0.0059534 | 0.0014921 | 0 | 0 | 1 | 1 | 0 | 0.4 | 1 | 1.1 | 0.9
34 | 1 | 0 | 0 | 0 | 0 | 1 | 0.98852 | -0.079896 | 0.4 | 1 | 1.1 | 0.9
35 | 1 | 0 | 0 | 0 | 0 | 1 | 0.98973 | -0.071413 | 0.4 | 1 | 1.1 | 0.9
45 | 1 | 0.0047998 | 0.001203 | 0 | 0 | 1 | 0.99948 | -0.0035893 | 0.4 | 1 | 1.1 | 0.9
6 | 1 | 0.015845 | 0.0039713 | 0 | 0 | 1 | 0.99654 | -0.023929 | 0.4 | 1 | 1.1 | 0.9
7 | 1 | 0.0064279 | 0.001611 | 0 | 0 | 1 | 0.9984 | -0.011023 | 0.4 | 1 | 1.1 | 0.9
8 | 1 | 0.0088224 | 0.0022111 | 0 | 0 | 1 | 0.99598 | -0.027785 | 0.4 | 1 | 1.1 | 0.9
9 | 1 | 0.00517 | 0.0012957 | 0 | 0 | 1 | 0.99847 | -0.01057 | 0.4 | 1 | 1.1 | 0.9
10 | 1 | 0 | 0 | 0 | 0 | 1 | 0.99018 | -0.068158 | 0.4 | 1 | 1.1 | 0.9
48 | 1 | 0.008669 | 0.0021727 | 0 | 0 | 1 | 0.98691 | -0.091138 | 0.4 | 1 | 1.1 | 0.9
47 | 1 | 0.0084635 | 0.0021212 | 0 | 0 | 1 | 0.98338 | -0.11605 | 0.4 | 1 | 1.1 | 0.9
11 | 1 | 0.0032445 | 0.00081315 | 0 | 0 | 1 | 0.9792 | -0.14581 | 0.4 | 1 | 1.1 | 0.9
12 | 1 | 0.0066775 | 0.0016735 | 0 | 0 | 1 | 0.97924 | -0.14552 | 0.4 | 1 | 1.1 | 0.9
14 | 1 | 0.0038253 | 0.00095872 | 0 | 0 | 1 | 0.9794 | -0.14439 | 0.4 | 1 | 1.1 | 0.9
62 | 1 | 0.0070444 | 0.0017655 | 0 | 0 | 1 | 0.97954 | -0.1434 | 0.4 | 1 | 1.1 | 0.9
15 | 1 | 0 | 0 | 0 | 0 | 1 | 0.97806 | -0.15398 | 0.4 | 1 | 1.1 | 0.9
42 | 1 | 0.012902 | 0.0032335 | 0 | 0 | 1 | 0.97718 | -0.16026 | 0.4 | 1 | 1.1 | 0.9
52 | 1 | 0.0027563 | 0.00069079 | 0 | 0 | 1 | 0.97908 | -0.14667 | 0.4 | 1 | 1.1 | 0.9
53 | 1 | 0.0066238 | 0.0016601 | 0 | 0 | 1 | 0.97981 | -0.14151 | 0.4 | 1 | 1.1 | 0.9
41 | 1 | 0.0054079 | 0.0013554 | 0 | 0 | 1 | 0.97636 | -0.16612 | 0.4 | 1 | 1.1 | 0.9
50 | 1 | 0 | 0 | 0 | 0 | 1 | 0.9804 | -0.13725 | 0.4 | 1 | 1.1 | 0.9
16 | 1 | 0.0045311 | 0.0011356 | 0 | 0 | 1 | 0.97867 | -0.14982 | 0.4 | 1 | 1.1 | 0.9
17 | 1 | 0.0024665 | 0.00061816 | 0 | 0 | 1 | 0.9784 | -0.15172 | 0.4 | 1 | 1.1 | 0.9
18 | 1 | 0.0041928 | 0.0010508 | 0 | 0 | 1 | 0.97962 | -0.14301 | 0.4 | 1 | 1.1 | 0.9
19 | 1 | 0.0016908 | 0.00042375 | 0 | 0 | 1 | 0.97814 | -0.1536 | 0.4 | 1 | 1.1 | 0.9
20 | 1 | 0.0097446 | 0.0024422 | 0 | 0 | 1 | 0.97962 | -0.14296 | 0.4 | 1 | 1.1 | 0.9
26 | 1 | 0.0024972 | 0.00062586 | 0 | 0 | 1 | 0.97801 | -0.15453 | 0.4 | 1 | 1.1 | 0.9
38 | 1 | 0.0037777 | 0.00094678 | 0 | 0 | 1 | 0.98076 | -0.13485 | 0.4 | 1 | 1.1 | 0.9
54 | 1 | 0 | 0 | 0 | 0 | 1 | 0.97768 | -0.1569 | 0.4 | 1 | 1.1 | 0.9
60 | 1 | 0.0025005 | 0.00062667 | 0 | 0 | 1 | 0.9803 | -0.13814 | 0.4 | 1 | 1.1 | 0.9
36 | 1 | 0.0025283 | 0.00063366 | 0 | 0 | 1 | 0.98076 | -0.13485 | 0.4 | 1 | 1.1 | 0.9
21 | 1 | 0.0014267 | 0.00035758 | 0 | 0 | 1 | 0.9772 | -0.1603 | 0.4 | 1 | 1.1 | 0.9
22 | 1 | 0.0012176 | 0.00030517 | 0 | 0 | 1 | 0.97718 | -0.16047 | 0.4 | 1 | 1.1 | 0.9
23 | 1 | 0 | 0 | 0 | 0 | 1 | 0.97733 | -0.15935 | 0.4 | 1 | 1.1 | 0.9
24 | 1 | 0.0016956 | 0.00042497 | 0 | 0 | 1 | 0.97712 | -0.16089 | 0.4 | 1 | 1.1 | 0.9
25 | 1 | 0.0023418 | 0.00058691 | 0 | 0 | 1 | 0.97744 | -0.15856 | 0.4 | 1 | 1.1 | 0.9
40 | 1 | 0.0019765 | 0.00049535 | 0 | 0 | 1 | 0.97708 | -0.16117 | 0.4 | 1 | 1.1 | 0.9
27 | 1 | 0.0028211 | 0.00070704 | 0 | 0 | 1 | 0.98504 | -0.10443 | 0.4 | 1 | 1.1 | 0.9
28 | 1 | 0.0038628 | 0.00096811 | 0 | 0 | 1 | 0.98716 | -0.089471 | 0.4 | 1 | 1.1 | 0.9
29 | 1 | 0 | 0 | 0 | 0 | 1 | 0.98331 | -0.11674 | 0.4 | 1 | 1.1 | 0.9
30 | 1 | 0.0018561 | 0.00046519 | 0 | 0 | 1 | 0.98726 | -0.088796 | 0.4 | 1 | 1.1 | 0.9
31 | 1 | 0.0015367 | 0.00038513 | 0 | 0 | 1 | 0.98313 | -0.118 | 0.4 | 1 | 1.1 | 0.9
32 | 1 | 0.0073744 | 0.0018482 | 0 | 0 | 1 | 0.98328 | -0.11692 | 0.4 | 1 | 1.1 | 0.9
61 | 1 | 0.0030073 | 0.0007537 | 0 | 0 | 1 | 0.98211 | -0.12525 | 0.4 | 1 | 1.1 | 0.9
39 | 1 | 0.0018447 | 0.00046232 | 0 | 0 | 1 | 0.98198 | -0.12615 | 0.4 | 1 | 1.1 | 0.9
58 | 1 | 0.0028719 | 0.00071977 | 0 | 0 | 1 | 0.98961 | -0.072292 | 0.4 | 1 | 1.1 | 0.9
37 | 1 | 0.0038739 | 0.0009709 | 0 | 0 | 1 | 0.98087 | -0.1341 | 0.4 | 1 | 1.1 | 0.9
59 | 1 | 0.0033416 | 0.00083749 | 0 | 0 | 1 | 0.98018 | -0.13898 | 0.4 | 1 | 1.1 | 0.9
43 | 1 | 0.0051251 | 0.0012845 | 0 | 0 | 1 | 0.97606 | -0.16831 | 0.4 | 1 | 1.1 | 0.9
44 | 1 | 0.0074185 | 0.0018593 | 0 | 0 | 1 | 0.97569 | -0.1709 | 0.4 | 1 | 1.1 | 0.9
49 | 1 | 0 | 0 | 0 | 0 | 1 | 0.98235 | -0.12339 | 0.4 | 1 | 1.1 | 0.9
51 | 1 | 0.0016536 | 0.00041442 | 0 | 0 | 1 | 0.98202 | -0.12573 | 0.4 | 1 | 1.1 | 0.9
64 | 1 | 0.008889 | 0.0022278 | 0 | 0 | 1 | 0.98191 | -0.12655 | 0.4 | 1 | 1.1 | 0.9
63 | 1 | 0.0022123 | 0.00055446 | 0 | 0 | 1 | 0.98159 | -0.12884 | 0.4 | 1 | 1.1 | 0.9
55 | 1 | 0.0034283 | 0.00085921 | 0 | 0 | 1 | 0.98107 | -0.1325 | 0.4 | 1 | 1.1 | 0.9
56 | 1 | 0 | 0 | 0 | 0 | 1 | 0.98121 | -0.13157 | 0.4 | 1 | 1.1 | 0.9
57 | 1 | 0 | 0 | 0 | 0 | 1 | 0.98141 | -0.13013 | 0.4 | 1 | 1.1 | 0.9

## generator_data
GEN_BUS | PG | QG | QMAX | QMIN | VG | MBASE | GEN_STATUS | PMAX | PMIN
46 | 0.24384 | 0.061564 | 10 | -10 | 1 | 100 | 1 | 10 | 0

## branch_data
F_BUS | T_BUS | BR_R | BR_X | BR_B | RATE_A | RATE_B | RATE_C | TAP | SHIFT | BR_STATUS | ANGMIN | ANGMAX | P_in | Q_in | P_out | Q_out
1 | 2 | 2.275 | 0.87501 | 2.2959e-09 | 0 | 0 | 0 | 0 | 0 | 1 | -90 | 90 | 0.087363 | 0.022044 | -0.087177 | -0.021973
1 | 3 | 0.25025 | 0.096251 | 2.5255e-10 | 0 | 0 | 0 | 0 | 0 | 1 | -90 | 90 | -0.090043 | -0.022716 | 0.090064 | 0.022724
2 | 4 | 0.3423 | 0.13165 | 3.4544e-10 | 0 | 0 | 0 | 0 | 0 | 1 | -90 | 90 | 0.080767 | 0.020366 | -0.080743 | -0.020357
3 | 5 | 1.9913 | 0.76588 | 2.0096e-09 | 0 | 0 | 0 | 0 | 0 | 1 | -90 | 90 | -0.093865 | -0.023677 | 0.094053 | 0.023749
4 | 33 | 4.8769 | 1.8757 | 4.9216e-09 | 0 | 0 | 0 | 0 | 0 | 1 | -90 | 90 | 0.075926 | 0.01915 | -0.075623 | -0.019034
5 | 46 | 1.1724 | 0.45093 | 1.1832e-09 | 0 | 0 | 0 | 0 | 0 | 1 | -90 | 90 | -0.10037 | -0.025332 | 0.10049 | 0.02538
33 | 34 | 1.6124 | 0.62015 | 1.6272e-09 | 0 | 0 | 0 | 0 | 0 | 1 | -90 | 90 | 0.072751 | 0.018315 | -0.072658 | -0.018279
33 | 35 | 2.8547 | 1.098 | 2.8809e-09 | 0 | 0 | 0 | 0 | 0 | 1 | -90 | 90 | 0.0028725 | 0.00071934 | -0.0028723 | -0.00071952
46 | 45 | 0.34497 | 0.13268 | 6.9628e-10 | 0 | 0 | 0 | 0 | 0 | 1 | -90 | 90 | 0.13739 | 0.034692 | -0.13732 | -0.034666
34 | 30 | 1.5682 | 0.60317 | 1.5826e-09 | 0 | 0 | 0 | 0 | 0 | 1 | -90 | 90 | 0.072658 | 0.018279 | -0.072568 | -0.018245
35 | 58 | 3.9016 | 1.5006 | 3.9374e-09 | 0 | 0 | 0 | 0 | 0 | 1 | -90 | 90 | 0.0028723 | 0.00071952 | -0.0028719 | -0.00071977
45 | 9 | 0.69448 | 0.26711 | 1.4017e-09 | 0 | 0 | 0 | 0 | 0 | 1 | -90 | 90 | 0.13252 | 0.033463 | -0.13239 | -0.033413
6 | 7 | 1.4048 | 0.54031 | 2.8354e-09 | 0 | 0 | 0 | 0 | 0 | 1 | -90 | 90 | -0.12057 | -0.030419 | 0.12079 | 0.030503
6 | 8 | 0.48306 | 0.18579 | 9.7498e-10 | 0 | 0 | 0 | 0 | 0 | 1 | -90 | 90 | 0.10472 | 0.026448 | -0.10466 | -0.026426
7 | 9 | 0.046941 | 0.018054 | 9.4744e-11 | 0 | 0 | 0 | 0 | 0 | 1 | -90 | 90 | -0.12721 | -0.032114 | 0.12722 | 0.032117
8 | 10 | 5.4948 | 2.1134 | 5.5452e-09 | 0 | 0 | 0 | 0 | 0 | 1 | -90 | 90 | 0.095842 | 0.024215 | -0.0953 | -0.024008
10 | 48 | 3.0993 | 1.192 | 3.1278e-09 | 0 | 0 | 0 | 0 | 0 | 1 | -90 | 90 | 0.0953 | 0.024008 | -0.094995 | -0.02389
48 | 47 | 3.6742 | 1.4132 | 3.7079e-09 | 0 | 0 | 0 | 0 | 0 | 1 | -90 | 90 | 0.086326 | 0.021718 | -0.086027 | -0.021603
47 | 49 | 1.1957 | 0.45989 | 1.2067e-09 | 0 | 0 | 0 | 0 | 0 | 1 | -90 | 90 | 0.077564 | 0.019482 | -0.077485 | -0.019452
11 | 12 | 1.0997 | 0.42296 | 1.1098e-09 | 0 | 0 | 0 | 0 | 0 | 1 | -90 | 90 | -0.0032445 | -0.00081316 | 0.0032446 | 0.0008131
12 | 14 | 1.43 | 0.55 | 1.4431e-09 | 0 | 0 | 0 | 0 | 0 | 1 | -90 | 90 | -0.009922 | -0.0024866 | 0.0099236 | 0.0024871
14 | 62 | 0.89449 | 0.34403 | 9.027e-10 | 0 | 0 | 0 | 0 | 0 | 1 | -90 | 90 | -0.013749 | -0.0034458 | 0.013751 | 0.0034465
62 | 53 | 1.1391 | 0.43812 | 1.1496e-09 | 0 | 0 | 0 | 0 | 0 | 1 | -90 | 90 | -0.020795 | -0.0052119 | 0.020801 | 0.0052139
15 | 42 | 2.5339 | 0.97458 | 2.5571e-09 | 0 | 0 | 0 | 0 | 0 | 1 | -90 | 90 | 0.030901 | 0.0077498 | -0.030874 | -0.0077397
15 | 52 | 2.9529 | 1.1357 | 2.98e-09 | 0 | 0 | 0 | 0 | 0 | 1 | -90 | 90 | -0.030901 | -0.0077498 | 0.030932 | 0.0077616
42 | 41 | 4.0517 | 1.5584 | 4.0889e-09 | 0 | 0 | 0 | 0 | 0 | 1 | -90 | 90 | 0.017972 | 0.0045062 | -0.017958 | -0.004501
52 | 50 | 3.504 | 1.3477 | 3.5361e-09 | 0 | 0 | 0 | 0 | 0 | 1 | -90 | 90 | -0.033689 | -0.0084523 | 0.033733 | 0.008469
53 | 50 | 1.9432 | 0.74739 | 1.9611e-09 | 0 | 0 | 0 | 0 | 0 | 1 | -90 | 90 | -0.027424 | -0.006874 | 0.02744 | 0.0068801
41 | 43 | 2.1698 | 0.83455 | 2.1897e-09 | 0 | 0 | 0 | 0 | 0 | 1 | -90 | 90 | 0.01255 | 0.0031456 | -0.012546 | -0.0031444
50 | 49 | 2.8489 | 1.0958 | 2.8751e-09 | 0 | 0 | 0 | 0 | 0 | 1 | -90 | 90 | -0.061173 | -0.015349 | 0.061291 | 0.015394
16 | 17 | 1.5472 | 0.59506 | 1.5614e-09 | 0 | 0 | 0 | 0 | 0 | 1 | -90 | 90 | 0.015328 | 0.0038421 | -0.015324 | -0.0038407
16 | 18 | 4.2799 | 1.6461 | 4.3192e-09 | 0 | 0 | 0 | 0 | 0 | 1 | -90 | 90 | -0.019859 | -0.0049777 | 0.019878 | 0.0049845
17 | 19 | 1.829 | 0.70345 | 1.8458e-09 | 0 | 0 | 0 | 0 | 0 | 1 | -90 | 90 | 0.012858 | 0.0032225 | -0.012854 | -0.0032214
18 | 20 | 0.025453 | 0.0097898 | 2.5687e-11 | 0 | 0 | 0 | 0 | 0 | 1 | -90 | 90 | -0.024071 | -0.0060353 | 0.024071 | 0.0060354
19 | 26 | 1.0367 | 0.39871 | 1.0462e-09 | 0 | 0 | 0 | 0 | 0 | 1 | -90 | 90 | 0.011164 | 0.0027977 | -0.011162 | -0.0027972
20 | 38 | 3.0027 | 1.1549 | 3.0302e-09 | 0 | 0 | 0 | 0 | 0 | 1 | -90 | 90 | -0.033815 | -0.0084776 | 0.033853 | 0.0084919
26 | 54 | 3.4022 | 1.3086 | 3.4335e-09 | 0 | 0 | 0 | 0 | 0 | 1 | -90 | 90 | 0.0086649 | 0.0021713 | -0.0086621 | -0.0021706
38 | 60 | 7.0382 | 2.707 | 7.1028e-09 | 0 | 0 | 0 | 0 | 0 | 1 | -90 | 90 | 0.0058451 | 0.0014643 | -0.0058424 | -0.001464
38 | 36 | 0.001266 | 0.00048693 | 1.2776e-12 | 0 | 0 | 0 | 0 | 0 | 1 | -90 | 90 | -0.043476 | -0.010903 | 0.043476 | 0.010903
54 | 25 | 2.3879 | 0.91843 | 2.4098e-09 | 0 | 0 | 0 | 0 | 0 | 1 | -90 | 90 | 0.0086621 | 0.0021706 | -0.0086601 | -0.00217
60 | 59 | 3.1598 | 1.2153 | 3.1888e-09 | 0 | 0 | 0 | 0 | 0 | 1 | -90 | 90 | 0.003342 | 0.00083734 | -0.0033416 | -0.00083749
36 | 37 | 0.20329 | 0.078188 | 2.0515e-10 | 0 | 0 | 0 | 0 | 0 | 1 | -90 | 90 | -0.046004 | -0.011537 | 0.046009 | 0.011539
21 | 22 | 0.42872 | 0.16489 | 4.3265e-10 | 0 | 0 | 0 | 0 | 0 | 1 | -90 | 90 | 0.0048901 | 0.0012253 | -0.00489 | -0.0012253
21 | 23 | 1.8694 | 0.71899 | 1.8865e-09 | 0 | 0 | 0 | 0 | 0 | 1 | -90 | 90 | -0.0063168 | -0.0015829 | 0.0063177 | 0.001583
22 | 24 | 1.4256 | 0.54832 | 1.4387e-09 | 0 | 0 | 0 | 0 | 0 | 1 | -90 | 90 | 0.0036724 | 0.00092013 | -0.0036721 | -0.00092018
23 | 25 | 1.5516 | 0.59678 | 1.5659e-09 | 0 | 0 | 0 | 0 | 0 | 1 | -90 | 90 | -0.0063177 | -0.001583 | 0.0063183 | 0.0015831
24 | 40 | 1.7306 | 0.66562 | 1.7465e-09 | 0 | 0 | 0 | 0 | 0 | 1 | -90 | 90 | 0.0019765 | 0.00049521 | -0.0019764 | -0.00049535
27 | 28 | 2.8534 | 1.0975 | 2.8796e-09 | 0 | 0 | 0 | 0 | 0 | 1 | -90 | 90 | -0.066703 | -0.016756 | 0.066842 | 0.016809
27 | 29 | 2.4416 | 0.93909 | 2.464e-09 | 0 | 0 | 0 | 0 | 0 | 1 | -90 | 90 | 0.063882 | 0.016049 | -0.063773 | -0.016007
28 | 30 | 0.12187 | 0.046874 | 1.2299e-10 | 0 | 0 | 0 | 0 | 0 | 1 | -90 | 90 | -0.070705 | -0.017777 | 0.070712 | 0.01778
29 | 31 | 0.28322 | 0.10893 | 2.8582e-10 | 0 | 0 | 0 | 0 | 0 | 1 | -90 | 90 | 0.056398 | 0.014159 | -0.056388 | -0.014155
29 | 32 | 0.31398 | 0.12076 | 3.1686e-10 | 0 | 0 | 0 | 0 | 0 | 1 | -90 | 90 | 0.0073746 | 0.0018482 | -0.0073744 | -0.0018482
31 | 61 | 1.6661 | 0.6408 | 1.6814e-09 | 0 | 0 | 0 | 0 | 0 | 1 | -90 | 90 | 0.054852 | 0.01377 | -0.054797 | -0.013749
61 | 39 | 0.21803 | 0.083856 | 2.2003e-10 | 0 | 0 | 0 | 0 | 0 | 1 | -90 | 90 | 0.051789 | 0.012995 | -0.051783 | -0.012993
39 | 37 | 2.0041 | 0.77079 | 2.0224e-09 | 0 | 0 | 0 | 0 | 0 | 1 | -90 | 90 | 0.049938 | 0.01253 | -0.049883 | -0.012509
43 | 44 | 4.3343 | 1.6671 | 4.3741e-09 | 0 | 0 | 0 | 0 | 0 | 1 | -90 | 90 | 0.0074211 | 0.0018599 | -0.0074184 | -0.0018593
49 | 51 | 1.8161 | 0.69848 | 1.8327e-09 | 0 | 0 | 0 | 0 | 0 | 1 | -90 | 90 | 0.016193 | 0.0040579 | -0.016188 | -0.004056
51 | 64 | 0.7048 | 0.27108 | 7.1127e-10 | 0 | 0 | 0 | 0 | 0 | 1 | -90 | 90 | 0.014535 | 0.0036416 | -0.014533 | -0.003641
64 | 63 | 5.1053 | 1.9636 | 5.1522e-09 | 0 | 0 | 0 | 0 | 0 | 1 | -90 | 90 | 0.0056441 | 0.0014132 | -0.0056423 | -0.001413
63 | 57 | 4.7067 | 1.8103 | 4.7499e-09 | 0 | 0 | 0 | 0 | 0 | 1 | -90 | 90 | 0.00343 | 0.00085858 | -0.0034294 | -0.0008588
55 | 56 | 3.4024 | 1.3086 | 3.4336e-09 | 0 | 0 | 0 | 0 | 0 | 1 | -90 | 90 | -0.0034282 | -0.00085921 | 0.0034287 | 0.00085905
56 | 57 | 5.2484 | 2.0186 | 5.2965e-09 | 0 | 0 | 0 | 0 | 0 | 1 | -90 | 90 | -0.0034287 | -0.00085905 | 0.0034294 | 0.0008588