## bus_data
BUS_I | BUS_TYPE | Pd | Qd | Gs | Bs | area | Vm | Va | baseKV | zone | Vmax | Vmin
1 | 1 | 0.0022442 | 0.00056245 | 0 | 0 | 1 | 0.99953 | -0.0032908 | 0.4 | 1 | 1.1 | 0.9
2 | 1 | 0 | 0 | 0 | 0 | 1 | 0.99926 | -0.0052126 | 0.4 | 1 | 1.1 | 0.9
3 | 1 | 0 | 0 | 0 | 0 | 1 | 0.99997 | -0.00024548 | 0.4 | 1 | 1.1 | 0.9
4 | 1 | 0 | 0 | 0 | 0 | 1 | 0.99827 | -0.012176 | 0.4 | 1 | 1.1 | 0.9
5 | 3 | 0.075497 | 0.018921 | 0 | 0 | 1 | 1 | 0 | 0.4 | 1 | 1.1 | 0.9
8 | 1 | 0.0067503 | 0.0016918 | 0 | 0 | 1 | 0.99815 | -0.013031 | 0.4 | 1 | 1.1 | 0.9
6 | 1 | 0.055501 | 0.01391 | 0 | 0 | 1 | 0.99695 | -0.021369 | 0.4 | 1 | 1.1 | 0.9
9 | 1 | 0 | 0 | 0 | 0 | 1 | 0.99798 | -0.014212 | 0.4 | 1 | 1.1 | 0.9
7 | 1 | 0.0070787 | 0.0017741 | 0 | 0 | 1 | 0.99651 | -0.024435 | 0.4 | 1 | 1.1 | 0.9
10 | 1 | 0 | 0 | 0 | 0 | 1 | 0.99769 | -0.016237 | 0.4 | 1 | 1.1 | 0.9
11 | 1 | 0.0015564 | 0.00039007 | 0 | 0 | 1 | 0.99761 | -0.016829 | 0.4 | 1 | 1.1 | 0.9
12 | 1 | 0 | 0 | 0 | 0 | 1 | 0.99765 | -0.016544 | 0.4 | 1 | 1.1 | 0.9
13 | 1 | 0.00058986 | 0.00014783 | 0 | 0 | 1 | 0.99762 | -0.01679 | 0.4 | 1 | 1.1 | 0.9

## generator_data
GEN_BUS | PG | QG | QMAX | QMIN | VG | MBASE | GEN_STATUS | PMAX | PMIN
5 | 0.14942 | 0.03747 | 10 | -10 | 1 | 100 | 1 | 10 | 0

## branch_data
F_BUS | T_BUS | BR_R | BR_X | BR_B | RATE_A | RATE_B | RATE_C | TAP | SHIFT | BR_STATUS | ANGMIN | ANGMAX | P_in | Q_in | P_out | Q_out
1 | 2 | 2.7988 | 1.0764 | 2.8244e-09 | 0 | 0 | 0 | 0 | 0 | 1 | -90 | 90 | 0.0089096 | 0.0022296 | -0.0089072 | -0.002229
1 | 3 | 3.5463 | 1.364 | 3.5789e-09 | 0 | 0 | 0 | 0 | 0 | 1 | -90 | 90 | -0.011154 | -0.0027921 | 0.011158 | 0.0027935
2 | 4 | 10.1343 | 3.8978 | 1.0227e-08 | 0 | 0 | 0 | 0 | 0 | 1 | -90 | 90 | 0.0089072 | 0.002229 | -0.0088987 | -0.0022268
3 | 5 | 0.28596 | 0.10998 | 2.8858e-10 | 0 | 0 | 0 | 0 | 0 | 1 | -90 | 90 | -0.011158 | -0.0027935 | 0.011159 | 0.0027937
4 | 8 | 1.2431 | 0.47813 | 1.2545e-09 | 0 | 0 | 0 | 0 | 0 | 1 | -90 | 90 | 0.0088987 | 0.0022268 | -0.0088976 | -0.0022265
5 | 6 | 4.4338 | 1.7053 | 4.4745e-09 | 0 | 0 | 0 | 0 | 0 | 1 | -90 | 90 | 0.062768 | 0.015755 | -0.062583 | -0.015684
8 | 9 | 7.0617 | 2.7161 | 7.1265e-09 | 0 | 0 | 0 | 0 | 0 | 1 | -90 | 90 | 0.0021474 | 0.0005347 | -0.002147 | -0.00053527
6 | 7 | 5.6038 | 2.1553 | 5.6552e-09 | 0 | 0 | 0 | 0 | 0 | 1 | -90 | 90 | 0.0070817 | 0.0017747 | -0.0070787 | -0.0017741
9 | 10 | 12.1377 | 4.6684 | 1.2249e-08 | 0 | 0 | 0 | 0 | 0 | 1 | -90 | 90 | 0.002147 | 0.00053527 | -0.0021464 | -0.00053626
10 | 11 | 4.9192 | 1.892 | 4.9643e-09 | 0 | 0 | 0 | 0 | 0 | 1 | -90 | 90 | 0.0015565 | 0.00038963 | -0.0015564 | -0.00039007
10 | 12 | 6.6717 | 2.566 | 6.733e-09 | 0 | 0 | 0 | 0 | 0 | 1 | -90 | 90 | 0.0005899 | 0.00014664 | -0.00058988 | -0.0001473
12 | 13 | 5.3823 | 2.0701 | 5.4316e-09 | 0 | 0 | 0 | 0 | 0 | 1 | -90 | 90 | 0.00058988 | 0.0001473 | -0.00058986 | -0.00014783