## bus_data
BUS_I | BUS_TYPE | Pd | Qd | Gs | Bs | area | Vm | Va | baseKV | zone | Vmax | Vmin
1 | 1 | 0.00087697 | 0.00021979 | 0 | 0 | 1 | 0.97166 | -0.19943 | 0.4 | 1 | 1.1 | 0.9
27 | 1 | 0.0016919 | 0.00042403 | 0 | 0 | 1 | 0.97168 | -0.19928 | 0.4 | 1 | 1.1 | 0.9
28 | 1 | 0.0042099 | 0.0010551 | 0 | 0 | 1 | 0.97178 | -0.19854 | 0.4 | 1 | 1.1 | 0.9
46 | 1 | 0.003344 | 0.00083809 | 0 | 0 | 1 | 0.99621 | -0.026174 | 0.4 | 1 | 1.1 | 0.9
44 | 1 | 0.0033743 | 0.00084568 | 0 | 0 | 1 | 0.99621 | -0.026136 | 0.4 | 1 | 1.1 | 0.9
2 | 1 | 0 | 0 | 0 | 0 | 1 | 0.97675 | -0.16286 | 0.4 | 1 | 1.1 | 0.9
3 | 1 | 0.016915 | 0.0042393 | 0 | 0 | 1 | 0.97416 | -0.18141 | 0.4 | 1 | 1.1 | 0.9
4 | 1 | 0 | 0 | 0 | 0 | 1 | 0.98031 | -0.13756 | 0.4 | 1 | 1.1 | 0.9
31 | 1 | 0.033539 | 0.0084058 | 0 | 0 | 1 | 0.97212 | -0.19606 | 0.4 | 1 | 1.1 | 0.9
38 | 1 | 0.017844 | 0.004472 | 0 | 0 | 1 | 0.98191 | -0.12621 | 0.4 | 1 | 1.1 | 0.9
18 | 1 | 0.0010365 | 0.00025977 | 0 | 0 | 1 | 0.98852 | -0.079662 | 0.4 | 1 | 1.1 | 0.9
24 | 1 | 0.0021423 | 0.0005369 | 0 | 0 | 1 | 0.98919 | -0.074976 | 0.4 | 1 | 1.1 | 0.9
16 | 1 | 0.00056847 | 0.00014247 | 0 | 0 | 1 | 0.98639 | -0.094633 | 0.4 | 1 | 1.1 | 0.9
25 | 1 | 0 | 0 | 0 | 0 | 1 | 0.99073 | -0.064263 | 0.4 | 1 | 1.1 | 0.9
15 | 1 | 0.0022359 | 0.00056036 | 0 | 0 | 1 | 0.98566 | -0.099755 | 0.4 | 1 | 1.1 | 0.9
17 | 1 | 0 | 0 | 0 | 0 | 1 | 0.98536 | -0.10187 | 0.4 | 1 | 1.1 | 0.9
19 | 1 | 0 | 0 | 0 | 0 | 1 | 0.98496 | -0.10477 | 0.4 | 1 | 1.1 | 0.9
5 | 1 | 0.0033889 | 0.00084933 | 0 | 0 | 1 | 0.98752 | -0.086876 | 0.4 | 1 | 1.1 | 0.9
6 | 1 | 0.0037242 | 0.00093338 | 0 | 0 | 1 | 0.98884 | -0.07759 | 0.4 | 1 | 1.1 | 0.9
7 | 1 | 0.0033426 | 0.00083773 | 0 | 0 | 1 | 0.98649 | -0.094162 | 0.4 | 1 | 1.1 | 0.9
8 | 1 | 0 | 0 | 0 | 0 | 1 | 0.9895 | -0.072921 | 0.4 | 1 | 1.1 | 0.9
9 | 1 | 0.0024089 | 0.00060373 | 0 | 0 | 1 | 0.98587 | -0.098538 | 0.4 | 1 | 1.1 | 0.9
32 | 1 | 0.0044112 | 0.0011055 | 0 | 0 | 1 | 0.98938 | -0.073782 | 0.4 | 1 | 1.1 | 0.9
13 | 1 | 0.0019775 | 0.00049561 | 0 | 0 | 1 | 0.98551 | -0.1011 | 0.4 | 1 | 1.1 | 0.9
26 | 1 | 0.00094735 | 0.00023743 | 0 | 0 | 1 | 0.99183 | -0.056581 | 0.4 | 1 | 1.1 | 0.9
22 | 1 | 0.00040272 | 0.00010093 | 0 | 0 | 1 | 0.98935 | -0.073985 | 0.4 | 1 | 1.1 | 0.9
11 | 1 | 0.0017877 | 0.00044803 | 0 | 0 | 1 | 0.9852 | -0.10332 | 0.4 | 1 | 1.1 | 0.9
10 | 1 | 0.0054554 | 0.0013673 | 0 | 0 | 1 | 0.98426 | -0.11001 | 0.4 | 1 | 1.1 | 0.9
12 | 1 | 0.010371 | 0.0025991 | 0 | 0 | 1 | 0.98425 | -0.11007 | 0.4 | 1 | 1.1 | 0.9
14 | 1 | 0.0028678 | 0.00071873 | 0 | 0 | 1 | 0.9841 | -0.11113 | 0.4 | 1 | 1.1 | 0.9
42 | 1 | 0.0056475 | 0.0014154 | 0 | 0 | 1 | 0.98373 | -0.11376 | 0.4 | 1 | 1.1 | 0.9
35 | 1 | 0 | 0 | 0 | 0 | 1 | 0.98305 | -0.11858 | 0.4 | 1 | 1.1 | 0.9
23 | 1 | 0 | 0 | 0 | 0 | 1 | 0.9845 | -0.10804 | 0.4 | 1 | 1.1 | 0.9
20 | 1 | 0.0025003 | 0.00062664 | 0 | 0 | 1 | 0.98495 | -0.10485 | 0.4 | 1 | 1.1 | 0.9
49 | 1 | 0.0036292 | 0.00090955 | 0 | 0 | 1 | 0.98437 | -0.10893 | 0.4 | 1 | 1.1 | 0.9
37 | 1 | 0.00090557 | 0.00022696 | 0 | 0 | 1 | 0.98435 | -0.10908 | 0.4 | 1 | 1.1 | 0.9
21 | 1 | 0.00029007 | 7.2698e-05 | 0 | 0 | 1 | 0.98934 | -0.074015 | 0.4 | 1 | 1.1 | 0.9
50 | 1 | 0.0012154 | 0.00030461 | 0 | 0 | 1 | 0.98434 | -0.10919 | 0.4 | 1 | 1.1 | 0.9
36 | 1 | 0.0022273 | 0.00055822 | 0 | 0 | 1 | 0.9843 | -0.10942 | 0.4 | 1 | 1.1 | 0.9
39 | 1 | 0 | 0 | 0 | 0 | 1 | 0.99932 | -0.0047337 | 0.4 | 1 | 1.1 | 0.9
40 | 1 | 0.0019906 | 0.0004989 | 0 | 0 | 1 | 0.9993 | -0.0049255 | 0.4 | 1 | 1.1 | 0.9
41 | 1 | 0.0018146 | 0.00045478 | 0 | 0 | 1 | 0.99942 | -0.0040998 | 0.4 | 1 | 1.1 | 0.9
48 | 1 | 0.00047384 | 0.00011876 | 0 | 0 | 1 | 0.99242 | -0.052453 | 0.4 | 1 | 1.1 | 0.9
47 | 1 | 0.00047684 | 0.00011951 | 0 | 0 | 1 | 0.99434 | -0.039069 | 0.4 | 1 | 1.1 | 0.9
45 | 1 | 0.0020332 | 0.00050956 | 0 | 0 | 1 | 0.99635 | -0.02519 | 0.4 | 1 | 1.1 | 0.9
29 | 1 | 0.0049033 | 0.0012289 | 0 | 0 | 1 | 0.99934 | -0.0046008 | 0.4 | 1 | 1.1 | 0.9
30 | 1 | 0 | 0 | 0 | 0 | 1 | 0.99949 | -0.003588 | 0.4 | 1 | 1.1 | 0.9
43 | 3 | 0.0044963 | 0.0011269 | 0 | 0 | 1 | 1 | 0 | 0.4 | 1 | 1.1 | 0.9
33 | 1 | 0.010871 | 0.0027245 | 0 | 0 | 1 | 0.98116 | -0.13206 | 0.4 | 1 | 1.1 | 0.9
34 | 1 | 0 | 0 | 0 | 0 | 1 | 0.98201 | -0.12603 | 0.4 | 1 | 1.1 | 0.9

## generator_data
GEN_BUS | PG | QG | QMAX | QMIN | VG | MBASE | GEN_STATUS | PMAX | PMIN
43 | 0.17535 | 0.044335 | 10 | -10 | 1 | 100 | 1 | 10 | 0

## branch_data
F_BUS | T_BUS | BR_R | BR_X | BR_B | RATE_A | RATE_B | RATE_C | TAP | SHIFT | BR_STATUS | ANGMIN | ANGMAX | P_in | Q_in | P_out | Q_out
1 | 27 | 2.0374 | 0.78361 | 2.0561e-09 | 0 | 0 | 0 | 0 | 0 | 1 | -90 | 90 | -0.00087695 | -0.00021979 | 0.00087697 | 0.0002196
27 | 28 | 3.5565 | 1.3679 | 3.5891e-09 | 0 | 0 | 0 | 0 | 0 | 1 | -90 | 90 | -0.0025688 | -0.00064364 | 0.0025691 | 0.0006434
28 | 31 | 4.4902 | 1.727 | 4.5314e-09 | 0 | 0 | 0 | 0 | 0 | 1 | -90 | 90 | -0.006779 | -0.0016985 | 0.0067813 | 0.001699
46 | 44 | 0.14503 | 0.055782 | 1.4636e-10 | 0 | 0 | 0 | 0 | 0 | 1 | -90 | 90 | -0.003344 | -0.00083809 | 0.003344 | 0.00083808
44 | 45 | 1.8208 | 0.7003 | 1.8375e-09 | 0 | 0 | 0 | 0 | 0 | 1 | -90 | 90 | -0.0067184 | -0.0016838 | 0.0067192 | 0.0016839
2 | 3 | 4.0175 | 1.5452 | 4.0543e-09 | 0 | 0 | 0 | 0 | 0 | 1 | -90 | 90 | 0.057464 | 0.014432 | -0.057317 | -0.014375
2 | 4 | 5.5105 | 2.1194 | 1.1122e-08 | 0 | 0 | 0 | 0 | 0 | 1 | -90 | 90 | -0.057464 | -0.014431 | 0.057667 | 0.014508
3 | 31 | 4.4816 | 1.7237 | 4.5227e-09 | 0 | 0 | 0 | 0 | 0 | 1 | -90 | 90 | 0.040402 | 0.010136 | -0.04032 | -0.010105
4 | 38 | 2.4854 | 0.95593 | 5.0164e-09 | 0 | 0 | 0 | 0 | 0 | 1 | -90 | 90 | -0.057667 | -0.014508 | 0.057759 | 0.014543
38 | 15 | 4.4414 | 1.7082 | 8.9644e-09 | 0 | 0 | 0 | 0 | 0 | 1 | -90 | 90 | -0.075602 | -0.019015 | 0.075882 | 0.019122
18 | 24 | 0.66728 | 0.25665 | 1.3468e-09 | 0 | 0 | 0 | 0 | 0 | 1 | -90 | 90 | -0.090464 | -0.022809 | 0.090523 | 0.022831
18 | 16 | 2.1508 | 0.82722 | 4.341e-09 | 0 | 0 | 0 | 0 | 0 | 1 | -90 | 90 | 0.089427 | 0.022549 | -0.08924 | -0.022477
24 | 25 | 1.4932 | 0.5743 | 3.0137e-09 | 0 | 0 | 0 | 0 | 0 | 1 | -90 | 90 | -0.092665 | -0.023368 | 0.092805 | 0.023421
16 | 15 | 0.73846 | 0.28402 | 1.4905e-09 | 0 | 0 | 0 | 0 | 0 | 1 | -90 | 90 | 0.088671 | 0.022335 | -0.088608 | -0.022311
25 | 26 | 0.66183 | 0.25455 | 1.3358e-09 | 0 | 0 | 0 | 0 | 0 | 1 | -90 | 90 | -0.15008 | -0.037816 | 0.15024 | 0.037878
25 | 8 | 1.9405 | 0.74635 | 1.9583e-09 | 0 | 0 | 0 | 0 | 0 | 1 | -90 | 90 | 0.057277 | 0.014395 | -0.057208 | -0.014369
15 | 17 | 2.5537 | 0.98218 | 2.5771e-09 | 0 | 0 | 0 | 0 | 0 | 1 | -90 | 90 | 0.01049 | 0.0026284 | -0.010487 | -0.0026275
17 | 19 | 3.4876 | 1.3414 | 3.5196e-09 | 0 | 0 | 0 | 0 | 0 | 1 | -90 | 90 | 0.010487 | 0.0026275 | -0.010483 | -0.0026262
19 | 23 | 5.1746 | 1.9903 | 5.2221e-09 | 0 | 0 | 0 | 0 | 0 | 1 | -90 | 90 | 0.0079822 | 0.0019996 | -0.0079786 | -0.0019987
19 | 20 | 0.43043 | 0.16555 | 4.3438e-10 | 0 | 0 | 0 | 0 | 0 | 1 | -90 | 90 | 0.0025004 | 0.00062661 | -0.0025003 | -0.00062664
5 | 6 | 2.4535 | 0.94366 | 2.476e-09 | 0 | 0 | 0 | 0 | 0 | 1 | -90 | 90 | -0.048283 | -0.01212 | 0.048345 | 0.012144
5 | 7 | 2.0659 | 0.79459 | 2.0849e-09 | 0 | 0 | 0 | 0 | 0 | 1 | -90 | 90 | 0.044894 | 0.011271 | -0.044848 | -0.011253
6 | 8 | 1.1472 | 0.44122 | 1.1577e-09 | 0 | 0 | 0 | 0 | 0 | 1 | -90 | 90 | -0.052069 | -0.013077 | 0.052103 | 0.01309
7 | 9 | 1.3389 | 0.51498 | 1.3512e-09 | 0 | 0 | 0 | 0 | 0 | 1 | -90 | 90 | 0.041506 | 0.010416 | -0.041481 | -0.010406
8 | 32 | 2.1487 | 0.82641 | 2.1684e-09 | 0 | 0 | 0 | 0 | 0 | 1 | -90 | 90 | 0.0051046 | 0.0012787 | -0.005104 | -0.0012787
9 | 13 | 0.8322 | 0.32008 | 8.3984e-10 | 0 | 0 | 0 | 0 | 0 | 1 | -90 | 90 | 0.039072 | 0.0098023 | -0.039058 | -0.0097971
32 | 22 | 3.7174 | 1.4298 | 3.7515e-09 | 0 | 0 | 0 | 0 | 0 | 1 | -90 | 90 | 0.0006928 | 0.00017314 | -0.00069278 | -0.0001735
13 | 11 | 0.75826 | 0.29164 | 7.6521e-10 | 0 | 0 | 0 | 0 | 0 | 1 | -90 | 90 | 0.03708 | 0.0093014 | -0.037069 | -0.0092971
26 | 48 | 0.35398 | 0.13615 | 7.1446e-10 | 0 | 0 | 0 | 0 | 0 | 1 | -90 | 90 | -0.15119 | -0.038116 | 0.15128 | 0.038149
22 | 21 | 1.3222 | 0.50853 | 1.3343e-09 | 0 | 0 | 0 | 0 | 0 | 1 | -90 | 90 | 0.00029007 | 7.2568e-05 | -0.00029007 | -7.2698e-05
11 | 10 | 2.3965 | 0.92174 | 2.4185e-09 | 0 | 0 | 0 | 0 | 0 | 1 | -90 | 90 | 0.035281 | 0.0088491 | -0.035249 | -0.0088368
10 | 12 | 0.027642 | 0.010631 | 2.7895e-11 | 0 | 0 | 0 | 0 | 0 | 1 | -90 | 90 | 0.029793 | 0.0074695 | -0.029793 | -0.0074694
12 | 14 | 0.6852 | 0.26354 | 6.9149e-10 | 0 | 0 | 0 | 0 | 0 | 1 | -90 | 90 | 0.019422 | 0.0048703 | -0.019419 | -0.0048693
14 | 42 | 2.0064 | 0.77169 | 2.0248e-09 | 0 | 0 | 0 | 0 | 0 | 1 | -90 | 90 | 0.016552 | 0.0041505 | -0.016546 | -0.0041484
42 | 35 | 5.582 | 2.1469 | 5.6332e-09 | 0 | 0 | 0 | 0 | 0 | 1 | -90 | 90 | 0.010898 | 0.002733 | -0.010891 | -0.0027308
35 | 34 | 8.6179 | 3.3146 | 8.697e-09 | 0 | 0 | 0 | 0 | 0 | 1 | -90 | 90 | 0.010891 | 0.0027308 | -0.01088 | -0.0027273
23 | 49 | 2.3126 | 0.88946 | 2.3338e-09 | 0 | 0 | 0 | 0 | 0 | 1 | -90 | 90 | 0.0048452 | 0.0012139 | -0.0048446 | -0.0012139
23 | 37 | 4.1894 | 1.6113 | 4.2279e-09 | 0 | 0 | 0 | 0 | 0 | 1 | -90 | 90 | 0.0031334 | 0.00078479 | -0.003133 | -0.00078503
49 | 50 | 2.7425 | 1.0548 | 2.7677e-09 | 0 | 0 | 0 | 0 | 0 | 1 | -90 | 90 | 0.0012154 | 0.00030436 | -0.0012154 | -0.00030461
37 | 36 | 1.9432 | 0.7474 | 1.9611e-09 | 0 | 0 | 0 | 0 | 0 | 1 | -90 | 90 | 0.0022274 | 0.00055807 | -0.0022273 | -0.00055822
39 | 40 | 1.253 | 0.48194 | 1.2645e-09 | 0 | 0 | 0 | 0 | 0 | 1 | -90 | 90 | 0.0019907 | 0.00049879 | -0.0019906 | -0.0004989
39 | 41 | 4.1376 | 1.5914 | 4.1756e-09 | 0 | 0 | 0 | 0 | 0 | 1 | -90 | 90 | -0.0019907 | -0.00049879 | 0.0019909 | 0.00049844
41 | 30 | 1.7478 | 0.67221 | 1.7638e-09 | 0 | 0 | 0 | 0 | 0 | 1 | -90 | 90 | -0.0038055 | -0.00095322 | 0.0038057 | 0.00095315
48 | 47 | 1.1469 | 0.44113 | 2.3149e-09 | 0 | 0 | 0 | 0 | 0 | 1 | -90 | 90 | -0.15175 | -0.038268 | 0.15204 | 0.038378
47 | 45 | 1.1902 | 0.45779 | 2.4023e-09 | 0 | 0 | 0 | 0 | 0 | 1 | -90 | 90 | -0.15251 | -0.038497 | 0.15281 | 0.038611
45 | 43 | 2.0531 | 0.78967 | 4.1439e-09 | 0 | 0 | 0 | 0 | 0 | 1 | -90 | 90 | -0.16156 | -0.040805 | 0.16214 | 0.041025
29 | 30 | 2.6867 | 1.0334 | 2.7114e-09 | 0 | 0 | 0 | 0 | 0 | 1 | -90 | 90 | -0.0049033 | -0.0012289 | 0.004904 | 0.0012289
30 | 43 | 5.3582 | 2.0608 | 5.4074e-09 | 0 | 0 | 0 | 0 | 0 | 1 | -90 | 90 | -0.0087097 | -0.002182 | 0.008714 | 0.0021832
33 | 34 | 6.9591 | 2.6766 | 7.0229e-09 | 0 | 0 | 0 | 0 | 0 | 1 | -90 | 90 | -0.010871 | -0.0027245 | 0.01088 | 0.0027273