## bus_data
BUS_I | BUS_TYPE | Pd | Qd | Gs | Bs | area | Vm | Va | baseKV | zone | Vmax | Vmin
1 | 1 | 0.0020171 | 0.00050552 | 0 | 0 | 1 | 0.98804 | -0.084006 | 0.4 | 1 | 1.1 | 0.9
2 | 1 | 0.00068903 | 0.00017269 | 0 | 0 | 1 | 0.98803 | -0.084053 | 0.4 | 1 | 1.1 | 0.9
3 | 1 | 0 | 0 | 0 | 0 | 1 | 0.98813 | -0.083379 | 0.4 | 1 | 1.1 | 0.9
31 | 1 | 0.00069389 | 0.00017391 | 0 | 0 | 1 | 0.98793 | -0.084766 | 0.4 | 1 | 1.1 | 0.9
4 | 1 | 0.00042586 | 0.00010673 | 0 | 0 | 1 | 0.98787 | -0.085232 | 0.4 | 1 | 1.1 | 0.9
5 | 1 | 0.00063942 | 0.00016025 | 0 | 0 | 1 | 0.98835 | -0.081829 | 0.4 | 1 | 1.1 | 0.9
32 | 1 | 0.0006971 | 0.00017471 | 0 | 0 | 1 | 0.98791 | -0.084946 | 0.4 | 1 | 1.1 | 0.9
6 | 1 | 0.0036696 | 0.00091968 | 0 | 0 | 1 | 0.98775 | -0.086047 | 0.4 | 1 | 1.1 | 0.9
25 | 1 | 0.00068119 | 0.00017072 | 0 | 0 | 1 | 0.98837 | -0.081644 | 0.4 | 1 | 1.1 | 0.9
26 | 1 | 0.00021596 | 5.4124e-05 | 0 | 0 | 1 | 0.98881 | -0.078534 | 0.4 | 1 | 1.1 | 0.9
8 | 1 | 0 | 0 | 0 | 0 | 1 | 0.99491 | -0.035613 | 0.4 | 1 | 1.1 | 0.9
9 | 1 | 0 | 0 | 0 | 0 | 1 | 0.99572 | -0.029918 | 0.4 | 1 | 1.1 | 0.9
36 | 1 | 0.009082 | 0.0022762 | 0 | 0 | 1 | 0.99484 | -0.036096 | 0.4 | 1 | 1.1 | 0.9
28 | 1 | 0 | 0 | 0 | 0 | 1 | 0.99618 | -0.026649 | 0.4 | 1 | 1.1 | 0.9
14 | 1 | 0.0074294 | 0.001862 | 0 | 0 | 1 | 0.99443 | -0.038948 | 0.4 | 1 | 1.1 | 0.9
10 | 1 | 0 | 0 | 0 | 0 | 1 | 0.99336 | -0.046463 | 0.4 | 1 | 1.1 | 0.9
11 | 1 | 0.00405 | 0.001015 | 0 | 0 | 1 | 0.99052 | -0.06646 | 0.4 | 1 | 1.1 | 0.9
35 | 1 | 0 | 0 | 0 | 0 | 1 | 0.99438 | -0.039346 | 0.4 | 1 | 1.1 | 0.9
38 | 1 | 0.0030781 | 0.00077146 | 0 | 0 | 1 | 0.99428 | -0.040056 | 0.4 | 1 | 1.1 | 0.9
37 | 1 | 0.017547 | 0.0043977 | 0 | 0 | 1 | 0.99459 | -0.037836 | 0.4 | 1 | 1.1 | 0.9
19 | 1 | 0 | 0 | 0 | 0 | 1 | 0.99388 | -0.042821 | 0.4 | 1 | 1.1 | 0.9
17 | 1 | 0.0081481 | 0.0020421 | 0 | 0 | 1 | 0.9937 | -0.044124 | 0.4 | 1 | 1.1 | 0.9
24 | 1 | 0.02853 | 0.0071503 | 0 | 0 | 1 | 0.99938 | -0.0043329 | 0.4 | 1 | 1.1 | 0.9
12 | 1 | 0.010354 | 0.002595 | 0 | 0 | 1 | 0.99037 | -0.067476 | 0.4 | 1 | 1.1 | 0.9
13 | 1 | 0 | 0 | 0 | 0 | 1 | 0.98917 | -0.076022 | 0.4 | 1 | 1.1 | 0.9
30 | 1 | 0.007572 | 0.0018977 | 0 | 0 | 1 | 0.98902 | -0.077091 | 0.4 | 1 | 1.1 | 0.9
29 | 1 | 0.00082565 | 0.00020693 | 0 | 0 | 1 | 0.98893 | -0.077702 | 0.4 | 1 | 1.1 | 0.9
33 | 1 | 0.0002642 | 6.6215e-05 | 0 | 0 | 1 | 0.98897 | -0.077442 | 0.4 | 1 | 1.1 | 0.9
27 | 1 | 0.0012371 | 0.00031004 | 0 | 0 | 1 | 0.98893 | -0.077724 | 0.4 | 1 | 1.1 | 0.9
16 | 1 | 0.0022297 | 0.0005588 | 0 | 0 | 1 | 0.99366 | -0.044417 | 0.4 | 1 | 1.1 | 0.9
34 | 1 | 0.0021258 | 0.00053277 | 0 | 0 | 1 | 0.98895 | -0.077543 | 0.4 | 1 | 1.1 | 0.9
21 | 1 | 0.0021143 | 0.0005299 | 0 | 0 | 1 | 0.99998 | -0.00010666 | 0.4 | 1 | 1.1 | 0.9
22 | 1 | 0.0049332 | 0.0012364 | 0 | 0 | 1 | 0.99982 | -0.0012882 | 0.4 | 1 | 1.1 | 0.9
23 | 3 | 0.0068423 | 0.0017148 | 0 | 0 | 1 | 1 | 0 | 0.4 | 1 | 1.1 | 0.9

## generator_data
GEN_BUS | PG | QG | QMAX | QMIN | VG | MBASE | GEN_STATUS | PMAX | PMIN
23 | 0.12675 | 0.031846 | 10 | -10 | 1 | 100 | 1 | 10 | 0

## branch_data
F_BUS | T_BUS | BR_R | BR_X | BR_B | RATE_A | RATE_B | RATE_C | TAP | SHIFT | BR_STATUS | ANGMIN | ANGMAX | P_in | Q_in | P_out | Q_out
1 | 2 | 0.28785 | 0.11071 | 2.9049e-10 | 0 | 0 | 0 | 0 | 0 | 1 | -90 | 90 | 0.0020802 | 0.00052038 | -0.0020802 | -0.0005204
1 | 3 | 1.9409 | 0.74651 | 1.9587e-09 | 0 | 0 | 0 | 0 | 0 | 1 | -90 | 90 | -0.0040972 | -0.0010259 | 0.0040976 | 0.0010258
2 | 31 | 6.4939 | 2.4976 | 6.5534e-09 | 0 | 0 | 0 | 0 | 0 | 1 | -90 | 90 | 0.0013911 | 0.00034771 | -0.001391 | -0.0003483
3 | 4 | 5.7471 | 2.2104 | 5.7998e-09 | 0 | 0 | 0 | 0 | 0 | 1 | -90 | 90 | 0.0040969 | 0.0010261 | -0.0040959 | -0.0010263
3 | 5 | 2.4027 | 0.92412 | 2.4248e-09 | 0 | 0 | 0 | 0 | 0 | 1 | -90 | 90 | -0.0081945 | -0.002052 | 0.0081963 | 0.0020524
31 | 32 | 3.2781 | 1.2608 | 3.3082e-09 | 0 | 0 | 0 | 0 | 0 | 1 | -90 | 90 | 0.00069712 | 0.00017439 | -0.0006971 | -0.00017471
4 | 6 | 2.8202 | 1.0847 | 2.8461e-09 | 0 | 0 | 0 | 0 | 0 | 1 | -90 | 90 | 0.00367 | 0.00091957 | -0.0036696 | -0.00091968
5 | 25 | 0.26578 | 0.10222 | 2.6822e-10 | 0 | 0 | 0 | 0 | 0 | 1 | -90 | 90 | -0.0088357 | -0.0022127 | 0.0088359 | 0.0022127
25 | 26 | 4.1533 | 1.5974 | 4.1914e-09 | 0 | 0 | 0 | 0 | 0 | 1 | -90 | 90 | -0.0095171 | -0.0023835 | 0.0095212 | 0.0023846
26 | 27 | 1.0585 | 0.40711 | 1.0682e-09 | 0 | 0 | 0 | 0 | 0 | 1 | -90 | 90 | -0.0097371 | -0.0024387 | 0.0097382 | 0.0024391
8 | 9 | 8.0874 | 3.1106 | 8.1617e-09 | 0 | 0 | 0 | 0 | 0 | 1 | -90 | 90 | -0.0090826 | -0.0022763 | 0.0090898 | 0.0022783
8 | 36 | 0.68634 | 0.26398 | 6.9264e-10 | 0 | 0 | 0 | 0 | 0 | 1 | -90 | 90 | 0.0090826 | 0.0022763 | -0.009082 | -0.0022762
9 | 28 | 0.80145 | 0.30825 | 8.088e-10 | 0 | 0 | 0 | 0 | 0 | 1 | -90 | 90 | -0.052915 | -0.013288 | 0.052939 | 0.013298
9 | 14 | 2.6695 | 1.0267 | 2.694e-09 | 0 | 0 | 0 | 0 | 0 | 1 | -90 | 90 | 0.043825 | 0.01101 | -0.04377 | -0.010989
28 | 37 | 4.6555 | 1.7906 | 4.6983e-09 | 0 | 0 | 0 | 0 | 0 | 1 | -90 | 90 | 0.031061 | 0.0077908 | -0.031013 | -0.0077727
28 | 24 | 3.4561 | 1.3293 | 3.4878e-09 | 0 | 0 | 0 | 0 | 0 | 1 | -90 | 90 | -0.084 | -0.021088 | 0.084261 | 0.021189
14 | 10 | 2.6715 | 1.0275 | 2.6961e-09 | 0 | 0 | 0 | 0 | 0 | 1 | -90 | 90 | 0.03634 | 0.0091273 | -0.036302 | -0.009113
10 | 11 | 7.0819 | 2.7238 | 7.1469e-09 | 0 | 0 | 0 | 0 | 0 | 1 | -90 | 90 | 0.036302 | 0.009113 | -0.036202 | -0.009075
11 | 12 | 0.40403 | 0.15539 | 4.0773e-10 | 0 | 0 | 0 | 0 | 0 | 1 | -90 | 90 | 0.032152 | 0.00806 | -0.032147 | -0.0080583
35 | 38 | 2.9684 | 1.1417 | 2.9957e-09 | 0 | 0 | 0 | 0 | 0 | 1 | -90 | 90 | 0.0030785 | 0.00077128 | -0.0030781 | -0.00077146
35 | 37 | 1.4443 | 0.5555 | 1.4575e-09 | 0 | 0 | 0 | 0 | 0 | 1 | -90 | 90 | -0.013463 | -0.0033741 | 0.013466 | 0.003375
35 | 19 | 4.3088 | 1.6572 | 4.3484e-09 | 0 | 0 | 0 | 0 | 0 | 1 | -90 | 90 | 0.010385 | 0.0026028 | -0.01038 | -0.0026013
19 | 17 | 1.6152 | 0.62122 | 1.63e-09 | 0 | 0 | 0 | 0 | 0 | 1 | -90 | 90 | 0.01038 | 0.0026013 | -0.010378 | -0.0026008
17 | 16 | 1.6932 | 0.65124 | 1.7088e-09 | 0 | 0 | 0 | 0 | 0 | 1 | -90 | 90 | 0.0022297 | 0.00055867 | -0.0022297 | -0.0005588
24 | 23 | 0.50242 | 0.19324 | 1.0141e-09 | 0 | 0 | 0 | 0 | 0 | 1 | -90 | 90 | -0.11279 | -0.028339 | 0.11286 | 0.028365
12 | 13 | 5.0071 | 1.9258 | 5.053e-09 | 0 | 0 | 0 | 0 | 0 | 1 | -90 | 90 | 0.021793 | 0.0054633 | -0.021767 | -0.0054539
13 | 30 | 1.367 | 0.52575 | 1.3795e-09 | 0 | 0 | 0 | 0 | 0 | 1 | -90 | 90 | 0.0099635 | 0.0024969 | -0.0099621 | -0.0024965
13 | 29 | 1.812 | 0.69693 | 1.8287e-09 | 0 | 0 | 0 | 0 | 0 | 1 | -90 | 90 | 0.011804 | 0.0029569 | -0.011801 | -0.002956
30 | 33 | 1.8718 | 0.71994 | 1.889e-09 | 0 | 0 | 0 | 0 | 0 | 1 | -90 | 90 | 0.0023901 | 0.00059879 | -0.00239 | -0.00059893
29 | 27 | 0.025274 | 0.0097209 | 2.5506e-11 | 0 | 0 | 0 | 0 | 0 | 1 | -90 | 90 | 0.010975 | 0.0027491 | -0.010975 | -0.0027491
33 | 34 | 0.60046 | 0.23094 | 6.0597e-10 | 0 | 0 | 0 | 0 | 0 | 1 | -90 | 90 | 0.0021258 | 0.00053272 | -0.0021258 | -0.00053277
21 | 22 | 3.1183 | 1.1993 | 3.1469e-09 | 0 | 0 | 0 | 0 | 0 | 1 | -90 | 90 | 0.004934 | 0.0012364 | -0.0049332 | -0.0012364
21 | 23 | 0.19706 | 0.075792 | 1.9887e-10 | 0 | 0 | 0 | 0 | 0 | 1 | -90 | 90 | -0.0070483 | -0.0017663 | 0.0070484 | 0.0017663