## bus_data
BUS_I | BUS_TYPE | Pd | Qd | Gs | Bs | area | Vm | Va | baseKV | zone | Vmax | Vmin
1 | 1 | 0.090975 | 0.022801 | 0 | 0 | 1 | 0.99554 | -0.031195 | 0.4 | 1 | 1.1 | 0.9
2 | 3 | 0.0081117 | 0.002033 | 0 | 0 | 1 | 1 | 0 | 0.4 | 1 | 1.1 | 0.9
4 | 1 | 0 | 0 | 0 | 0 | 1 | 0.99928 | -0.004997 | 0.4 | 1 | 1.1 | 0.9
14 | 1 | 0 | 0 | 0 | 0 | 1 | 0.99612 | -0.027108 | 0.4 | 1 | 1.1 | 0.9
13 | 1 | 0.017015 | 0.0042644 | 0 | 0 | 1 | 0.99727 | -0.01909 | 0.4 | 1 | 1.1 | 0.9
18 | 1 | 0.045744 | 0.011465 | 0 | 0 | 1 | 0.9941 | -0.041329 | 0.4 | 1 | 1.1 | 0.9
10 | 1 | 0.032091 | 0.0080428 | 0 | 0 | 1 | 0.99637 | -0.025379 | 0.4 | 1 | 1.1 | 0.9
6 | 1 | 0.016754 | 0.0041989 | 0 | 0 | 1 | 0.99515 | -0.03398 | 0.4 | 1 | 1.1 | 0.9
7 | 1 | 0 | 0 | 0 | 0 | 1 | 0.99598 | -0.028131 | 0.4 | 1 | 1.1 | 0.9
8 | 1 | 0 | 0 | 0 | 0 | 1 | 0.99455 | -0.038179 | 0.4 | 1 | 1.1 | 0.9
9 | 1 | 0 | 0 | 0 | 0 | 1 | 0.99584 | -0.029118 | 0.4 | 1 | 1.1 | 0.9
11 | 1 | 0.007383 | 0.0018504 | 0 | 0 | 1 | 0.99443 | -0.039054 | 0.4 | 1 | 1.1 | 0.9
12 | 1 | 0.0084019 | 0.0021057 | 0 | 0 | 1 | 0.99434 | -0.039675 | 0.4 | 1 | 1.1 | 0.9
15 | 1 | 0 | 0 | 0 | 0 | 1 | 0.99571 | -0.030044 | 0.4 | 1 | 1.1 | 0.9
16 | 1 | 0.0044367 | 0.0011119 | 0 | 0 | 1 | 0.9955 | -0.031517 | 0.4 | 1 | 1.1 | 0.9

## generator_data
GEN_BUS | PG | QG | QMAX | QMIN | VG | MBASE | GEN_STATUS | PMAX | PMIN
2 | 0.23191 | 0.058253 | 10 | -10 | 1 | 100 | 1 | 10 | 0

## branch_data
F_BUS | T_BUS | BR_R | BR_X | BR_B | RATE_A | RATE_B | RATE_C | TAP | SHIFT | BR_STATUS | ANGMIN | ANGMAX | P_in | Q_in | P_out | Q_out
1 | 2 | 4.4465 | 1.7102 | 4.4873e-09 | 0 | 0 | 0 | 0 | 0 | 1 | -90 | 90 | -0.090975 | -0.022801 | 0.09137 | 0.022952
2 | 4 | 0.4933 | 0.18973 | 9.9566e-10 | 0 | 0 | 0 | 0 | 0 | 1 | -90 | 90 | 0.13243 | 0.033268 | -0.13234 | -0.033233
4 | 14 | 6.2665 | 2.4102 | 6.324e-09 | 0 | 0 | 0 | 0 | 0 | 1 | -90 | 90 | 0.045976 | 0.011553 | -0.045835 | -0.011499
4 | 13 | 2.1248 | 0.81724 | 2.1443e-09 | 0 | 0 | 0 | 0 | 0 | 1 | -90 | 90 | 0.086365 | 0.021681 | -0.086196 | -0.021616
14 | 18 | 4.0096 | 1.5421 | 4.0464e-09 | 0 | 0 | 0 | 0 | 0 | 1 | -90 | 90 | 0.045835 | 0.011499 | -0.045744 | -0.011465
13 | 10 | 1.1782 | 0.45316 | 1.189e-09 | 0 | 0 | 0 | 0 | 0 | 1 | -90 | 90 | 0.069181 | 0.017352 | -0.069121 | -0.017329
10 | 7 | 0.96163 | 0.36986 | 9.7046e-10 | 0 | 0 | 0 | 0 | 0 | 1 | -90 | 90 | 0.03703 | 0.0092858 | -0.037016 | -0.0092804
6 | 7 | 2.3204 | 0.89245 | 2.3417e-09 | 0 | 0 | 0 | 0 | 0 | 1 | -90 | 90 | -0.03255 | -0.0081588 | 0.032577 | 0.0081687
6 | 8 | 3.4283 | 1.3186 | 3.4597e-09 | 0 | 0 | 0 | 0 | 0 | 1 | -90 | 90 | 0.015797 | 0.0039599 | -0.015788 | -0.0039567
7 | 9 | 2.87 | 1.1038 | 2.8963e-09 | 0 | 0 | 0 | 0 | 0 | 1 | -90 | 90 | 0.0044387 | 0.0011117 | -0.0044381 | -0.0011118
8 | 11 | 1.5266 | 0.58716 | 1.5406e-09 | 0 | 0 | 0 | 0 | 0 | 1 | -90 | 90 | 0.0073839 | 0.0018506 | -0.007383 | -0.0018504
8 | 12 | 2.2937 | 0.8822 | 2.3148e-09 | 0 | 0 | 0 | 0 | 0 | 1 | -90 | 90 | 0.0084036 | 0.0021062 | -0.0084019 | -0.0021057
9 | 15 | 2.6944 | 1.0363 | 2.7191e-09 | 0 | 0 | 0 | 0 | 0 | 1 | -90 | 90 | 0.0044381 | 0.0011118 | -0.0044376 | -0.0011119
15 | 16 | 4.2856 | 1.6483 | 4.3249e-09 | 0 | 0 | 0 | 0 | 0 | 1 | -90 | 90 | 0.0044376 | 0.0011119 | -0.0044367 | -0.0011119